## Sheet1
ID | distance_m | b_cm | h_cm | d1_cm | d2_cm | loads | As1_cm2 | As2_cm2 | As_min_cm2 | As_max_cm2 | As_design_cm2 | rho_pct | rho_min_pct | rho_max_pct | RTF
Travée 1 + appui 0,5 m (début) | 0 | 100 | 126.2 | 5 | 5 | 4 | 0 | 33.9 | 33.9 | 303 | 33.9 | 0.28 | 0.28 | 2.4 | C:\Users\fenglei\PycharmProjects\pythonProject\waterRPA\expert\expert_M\纵向\notes\Travée 1 + appui 0,5 m (début).rtf
Travée 1 + 1 m | 1 | 100 | 126.2 | 5 | 5 | 4 | 33.9 | 33.9 | 67.9 | 303 | 67.9 | 0.56 | 0.28 | 2.4 | C:\Users\fenglei\PycharmProjects\pythonProject\waterRPA\expert\expert_M\纵向\notes\Travée 1 + 1 m.rtf
Travée 1 + 2 m | 2 | 100 | 126.2 | 5 | 5 | 4 | 33.9 | 33.9 | 67.9 | 303 | 67.9 | 0.56 | 0.28 | 2.4 | C:\Users\fenglei\PycharmProjects\pythonProject\waterRPA\expert\expert_M\纵向\notes\Travée 1 + 2 m.rtf
Travée 1 + 3 m | 3 | 100 | 126.2 | 5 | 5 | 4 | 33.9 | 33.9 | 67.9 | 303 | 67.9 | 0.56 | 0.28 | 2.4 | C:\Users\fenglei\PycharmProjects\pythonProject\waterRPA\expert\expert_M\纵向\notes\Travée 1 + 3 m.rtf
Travée 1 + 4 m | 4 | 100 | 126.2 | 5 | 5 | 4 | 33.9 | 33.9 | 67.9 | 303 | 67.9 | 0.56 | 0.28 | 2.4 | C:\Users\fenglei\PycharmProjects\pythonProject\waterRPA\expert\expert_M\纵向\notes\Travée 1 + 4 m.rtf
Travée 1 + 5 m | 5 | 100 | 126.2 | 5 | 5 | 4 | 33.9 | 33.9 | 67.9 | 303 | 67.9 | 0.56 | 0.28 | 2.4 | C:\Users\fenglei\PycharmProjects\pythonProject\waterRPA\expert\expert_M\纵向\notes\Travée 1 + 5 m.rtf
Travée 1 + 6 m | 6 | 100 | 126.2 | 5 | 5 | 4 | 33.9 | 33.9 | 67.9 | 303 | 67.9 | 0.56 | 0.28 | 2.4 | C:\Users\fenglei\PycharmProjects\pythonProject\waterRPA\expert\expert_M\纵向\notes\Travée 1 + 6 m.rtf
Travée 1 + 7 m | 7 | 100 | 126.2 | 5 | 5 | 4 | 33.9 | 33.9 | 67.9 | 303 | 67.9 | 0.56 | 0.28 | 2.4 | C:\Users\fenglei\PycharmProjects\pythonProject\waterRPA\expert\expert_M\纵向\notes\Travée 1 + 7 m.rtf
Travée 1 + 8 m | 8 | 100 | 126.2 | 5 | 5 | 4 | 33.9 | 33.9 | 67.9 | 303 | 67.9 | 0.56 | 0.28 | 2.4 | C:\Users\fenglei\PycharmProjects\pythonProject\waterRPA\expert\expert_M\纵向\notes\Travée 1 + 8 m.rtf
Travée 1 + 9 m | 9 | 100 | 126.2 | 5 | 5 | 4 | 33.9 | 33.9 | 67.9 | 303 | 67.9 | 0.56 | 0.28 | 2.4 | C:\Users\fenglei\PycharmProjects\pythonProject\waterRPA\expert\expert_M\纵向\notes\Travée 1 + 9 m.rtf
Travée 1 + 10 m | 10 | 100 | 126.2 | 5 | 5 | 4 | 33.9 | 33.9 | 67.9 | 303 | 67.9 | 0.56 | 0.28 | 2.4 | C:\Users\fenglei\PycharmProjects\pythonProject\waterRPA\expert\expert_M\纵向\notes\Travée 1 + 10 m.rtf
Travée 1 + 11 m | 11 | 100 | 126.2 | 5 | 5 | 4 | 33.9 | 46.5 | 67.9 | 303 | 67.9 | 0.66 | 0.28 | 2.4 | C:\Users\fenglei\PycharmProjects\pythonProject\waterRPA\expert\expert_M\纵向\notes\Travée 1 + 11 m.rtf
Travée 1 + 12 m | 12 | 100 | 126.2 | 5 | 5 | 4 | 33.9 | 88.9 | 67.9 | 303 | 88.9 | 1.01 | 0.28 | 2.4 | C:\Users\fenglei\PycharmProjects\pythonProject\waterRPA\expert\expert_M\纵向\notes\Travée 1 + 12 m.rtf
Travée 2 + 1 m | 13 | 100 | 126.2 | 5 | 5 | 4 | 33.9 | 34.8 | 67.9 | 303 | 67.9 | 0.57 | 0.28 | 2.4 | C:\Users\fenglei\PycharmProjects\pythonProject\waterRPA\expert\expert_M\纵向\notes\Travée 2 + 1 m.rtf
Travée 2 + 2 m | 14 | 100 | 126.2 | 5 | 5 | 4 | 33.9 | 33.9 | 67.9 | 303 | 67.9 | 0.56 | 0.28 | 2.4 | C:\Users\fenglei\PycharmProjects\pythonProject\waterRPA\expert\expert_M\纵向\notes\Travée 2 + 2 m.rtf
Travée 2 + 3 m | 15 | 100 | 126.2 | 5 | 5 | 4 | 33.9 | 33.9 | 67.9 | 303 | 67.9 | 0.56 | 0.28 | 2.4 | C:\Users\fenglei\PycharmProjects\pythonProject\waterRPA\expert\expert_M\纵向\notes\Travée 2 + 3 m.rtf
Travée 2 + 4 m | 16 | 100 | 126.2 | 5 | 5 | 4 | 33.9 | 33.9 | 67.9 | 303 | 67.9 | 0.56 | 0.28 | 2.4 | C:\Users\fenglei\PycharmProjects\pythonProject\waterRPA\expert\expert_M\纵向\notes\Travée 2 + 4 m.rtf
Travée 2 + 5 m | 17 | 100 | 126.2 | 5 | 5 | 4 | 33.9 | 33.9 | 67.9 | 303 | 67.9 | 0.56 | 0.28 | 2.4 | C:\Users\fenglei\PycharmProjects\pythonProject\waterRPA\expert\expert_M\纵向\notes\Travée 2 + 5 m.rtf
Travée 2 + 6 m | 18 | 100 | 126.2 | 5 | 5 | 4 | 33.9 | 33.9 | 67.9 | 303 | 67.9 | 0.56 | 0.28 | 2.4 | C:\Users\fenglei\PycharmProjects\pythonProject\waterRPA\expert\expert_M\纵向\notes\Travée 2 + 6 m.rtf
Travée 2 + 7 m | 19 | 100 | 126.2 | 5 | 5 | 4 | 33.9 | 33.9 | 67.9 | 303 | 67.9 | 0.56 | 0.28 | 2.4 | C:\Users\fenglei\PycharmProjects\pythonProject\waterRPA\expert\expert_M\纵向\notes\Travée 2 + 7 m.rtf
Travée 2 + 8 m | 20 | 100 | 126.2 | 5 | 5 | 4 | 33.9 | 33.9 | 67.9 | 303 | 67.9 | 0.56 | 0.28 | 2.4 | C:\Users\fenglei\PycharmProjects\pythonProject\waterRPA\expert\expert_M\纵向\notes\Travée 2 + 8 m.rtf
Travée 2 + 9 m | 21 | 100 | 126.2 | 5 | 5 | 4 | 33.9 | 33.9 | 67.9 | 303 | 67.9 | 0.56 | 0.28 | 2.4 | C:\Users\fenglei\PycharmProjects\pythonProject\waterRPA\expert\expert_M\纵向\notes\Travée 2 + 9 m.rtf
Travée 2 + 10 m | 22 | 100 | 126.2 | 5 | 5 | 4 | 33.9 | 33.9 | 67.9 | 303 | 67.9 | 0.56 | 0.28 | 2.4 | C:\Users\fenglei\PycharmProjects\pythonProject\waterRPA\expert\expert_M\纵向\notes\Travée 2 + 10 m.rtf
Travée 2 + 11 m | 23 | 100 | 126.2 | 5 | 5 | 4 | 33.9 | 33.9 | 67.9 | 303 | 67.9 | 0.56 | 0.28 | 2.4 | C:\Users\fenglei\PycharmProjects\pythonProject\waterRPA\expert\expert_M\纵向\notes\Travée 2 + 11 m.rtf
Travée 2 + 12 m | 24 | 100 | 126.2 | 5 | 5 | 4 | 33.9 | 33.9 | 67.9 | 303 | 67.9 | 0.56 | 0.28 | 2.4 | C:\Users\fenglei\PycharmProjects\pythonProject\waterRPA\expert\expert_M\纵向\notes\Travée 2 + 12 m.rtf
Travée 2 + 13 m | 25 | 100 | 126.2 | 5 | 5 | 4 | 33.9 | 33.9 | 67.9 | 303 | 67.9 | 0.56 | 0.28 | 2.4 | C:\Users\fenglei\PycharmProjects\pythonProject\waterRPA\expert\expert_M\纵向\notes\Travée 2 + 13 m.rtf
Travée 2 + 14 m | 26 | 100 | 126.2 | 5 | 5 | 4 | 33.9 | 42.1 | 67.9 | 303 | 67.9 | 0.63 | 0.28 | 2.4 | C:\Users\fenglei\PycharmProjects\pythonProject\waterRPA\expert\expert_M\纵向\notes\Travée 2 + 14 m.rtf
Travée 2 + 15 m | 27 | 100 | 126.2 | 5 | 5 | 4 | 33.9 | 78.1 | 67.9 | 303 | 78.1 | 0.92 | 0.28 | 2.4 | C:\Users\fenglei\PycharmProjects\pythonProject\waterRPA\expert\expert_M\纵向\notes\Travée 2 + 15 m.rtf
Travée 3 + 1 m | 28 | 100 | 126.2 | 5 | 5 | 4 | 33.9 | 61.2 | 67.9 | 303 | 67.9 | 0.78 | 0.28 | 2.4 | C:\Users\fenglei\PycharmProjects\pythonProject\waterRPA\expert\expert_M\纵向\notes\Travée 3 + 1 m.rtf
Travée 3 + 2 m | 29 | 100 | 126.2 | 5 | 5 | 4 | 33.9 | 42.7 | 67.9 | 303 | 67.9 | 0.63 | 0.28 | 2.4 | C:\Users\fenglei\PycharmProjects\pythonProject\waterRPA\expert\expert_M\纵向\notes\Travée 3 + 2 m.rtf
Travée 3 + 3 m | 30 | 100 | 126.2 | 5 | 5 | 4 | 33.9 | 33.9 | 67.9 | 303 | 67.9 | 0.56 | 0.28 | 2.4 | C:\Users\fenglei\PycharmProjects\pythonProject\waterRPA\expert\expert_M\纵向\notes\Travée 3 + 3 m.rtf
Travée 3 + 4 m | 31 | 100 | 126.2 | 5 | 5 | 4 | 33.9 | 33.9 | 67.9 | 303 | 67.9 | 0.56 | 0.28 | 2.4 | C:\Users\fenglei\PycharmProjects\pythonProject\waterRPA\expert\expert_M\纵向\notes\Travée 3 + 4 m.rtf
Travée 3 + 5 m | 32 | 100 | 126.2 | 5 | 5 | 4 | 33.9 | 33.9 | 67.9 | 303 | 67.9 | 0.56 | 0.28 | 2.4 | C:\Users\fenglei\PycharmProjects\pythonProject\waterRPA\expert\expert_M\纵向\notes\Travée 3 + 5 m.rtf
Travée 3 + 6 m | 33 | 100 | 126.2 | 5 | 5 | 4 | 33.9 | 33.9 | 67.9 | 303 | 67.9 | 0.56 | 0.28 | 2.4 | C:\Users\fenglei\PycharmProjects\pythonProject\waterRPA\expert\expert_M\纵向\notes\Travée 3 + 6 m.rtf
Travée 3 + 7 m | 34 | 100 | 126.2 | 5 | 5 | 4 | 33.9 | 33.9 | 67.9 | 303 | 67.9 | 0.56 | 0.28 | 2.4 | C:\Users\fenglei\PycharmProjects\pythonProject\waterRPA\expert\expert_M\纵向\notes\Travée 3 + 7 m.rtf
Travée 3 + 8 m | 35 | 100 | 126.2 | 5 | 5 | 4 | 34.5 | 33.9 | 67.9 | 303 | 67.9 | 0.56 | 0.28 | 2.4 | C:\Users\fenglei\PycharmProjects\pythonProject\waterRPA\expert\expert_M\纵向\notes\Travée 3 + 8 m.rtf
Travée 3 + 9 m | 36 | 100 | 126.2 | 5 | 5 | 4 | 36.4 | 33.9 | 67.9 | 303 | 67.9 | 0.58 | 0.28 | 2.4 | C:\Users\fenglei\PycharmProjects\pythonProject\waterRPA\expert\expert_M\纵向\notes\Travée 3 + 9 m.rtf
Travée 3 + 10 m | 37 | 100 | 126.2 | 5 | 5 | 4 | 36.3 | 33.9 | 67.9 | 303 | 67.9 | 0.58 | 0.28 | 2.4 | C:\Users\fenglei\PycharmProjects\pythonProject\waterRPA\expert\expert_M\纵向\notes\Travée 3 + 10 m.rtf
Travée 3 + 11 m | 38 | 100 | 126.2 | 5 | 5 | 4 | 33.9 | 33.9 | 67.9 | 303 | 67.9 | 0.56 | 0.28 | 2.4 | C:\Users\fenglei\PycharmProjects\pythonProject\waterRPA\expert\expert_M\纵向\notes\Travée 3 + 11 m.rtf
Travée 3 + 12 m | 39 | 100 | 126.2 | 5 | 5 | 4 | 33.9 | 33.9 | 67.9 | 303 | 67.9 | 0.56 | 0.28 | 2.4 | C:\Users\fenglei\PycharmProjects\pythonProject\waterRPA\expert\expert_M\纵向\notes\Travée 3 + 12 m.rtf
Travée 3 + 13 m | 40 | 100 | 126.2 | 5 | 5 | 4 | 33.9 | 33.9 | 67.9 | 303 | 67.9 | 0.56 | 0.28 | 2.4 | C:\Users\fenglei\PycharmProjects\pythonProject\waterRPA\expert\expert_M\纵向\notes\Travée 3 + 13 m.rtf
Travée 3 + 14 m | 41 | 100 | 126.2 | 5 | 5 | 4 | 33.9 | 33.9 | 67.9 | 303 | 67.9 | 0.56 | 0.28 | 2.4 | C:\Users\fenglei\PycharmProjects\pythonProject\waterRPA\expert\expert_M\纵向\notes\Travée 3 + 14 m.rtf
Travée 3 + 15 m | 42 | 100 | 126.2 | 5 | 5 | 4 | 33.9 | 57.6 | 67.9 | 303 | 67.9 | 0.76 | 0.28 | 2.4 | C:\Users\fenglei\PycharmProjects\pythonProject\waterRPA\expert\expert_M\纵向\notes\Travée 3 + 15 m.rtf
Travée 4 + 1 m | 43 | 100 | 126.2 | 5 | 5 | 4 | 33.9 | 56.8 | 67.9 | 303 | 67.9 | 0.75 | 0.28 | 2.4 | C:\Users\fenglei\PycharmProjects\pythonProject\waterRPA\expert\expert_M\纵向\notes\Travée 4 + 1 m.rtf
Travée 4 + 2 m | 44 | 100 | 126.2 | 5 | 5 | 4 | 33.9 | 46.5 | 67.9 | 303 | 67.9 | 0.66 | 0.28 | 2.4 | C:\Users\fenglei\PycharmProjects\pythonProject\waterRPA\expert\expert_M\纵向\notes\Travée 4 + 2 m.rtf
Travée 4 + 3 m | 45 | 100 | 126.2 | 5 | 5 | 4 | 33.9 | 33.9 | 67.9 | 303 | 67.9 | 0.56 | 0.28 | 2.4 | C:\Users\fenglei\PycharmProjects\pythonProject\waterRPA\expert\expert_M\纵向\notes\Travée 4 + 3 m.rtf
Travée 4 + 4 m | 46 | 100 | 126.2 | 5 | 5 | 4 | 33.9 | 33.9 | 67.9 | 303 | 67.9 | 0.56 | 0.28 | 2.4 | C:\Users\fenglei\PycharmProjects\pythonProject\waterRPA\expert\expert_M\纵向\notes\Travée 4 + 4 m.rtf
Travée 4 + 5 m | 47 | 100 | 126.2 | 5 | 5 | 4 | 33.9 | 33.9 | 67.9 | 303 | 67.9 | 0.56 | 0.28 | 2.4 | C:\Users\fenglei\PycharmProjects\pythonProject\waterRPA\expert\expert_M\纵向\notes\Travée 4 + 5 m.rtf
Travée 4 + 6 m | 48 | 100 | 126.2 | 5 | 5 | 4 | 33.9 | 33.9 | 67.9 | 303 | 67.9 | 0.56 | 0.28 | 2.4 | C:\Users\fenglei\PycharmProjects\pythonProject\waterRPA\expert\expert_M\纵向\notes\Travée 4 + 6 m.rtf
Travée 4 + 7 m | 49 | 100 | 126.2 | 5 | 5 | 4 | 33.9 | 33.9 | 67.9 | 303 | 67.9 | 0.56 | 0.28 | 2.4 | C:\Users\fenglei\PycharmProjects\pythonProject\waterRPA\expert\expert_M\纵向\notes\Travée 4 + 7 m.rtf
Travée 4 + 8 m | 50 | 100 | 126.2 | 5 | 5 | 4 | 33.9 | 33.9 | 67.9 | 303 | 67.9 | 0.56 | 0.28 | 2.4 | C:\Users\fenglei\PycharmProjects\pythonProject\waterRPA\expert\expert_M\纵向\notes\Travée 4 + 8 m.rtf
Travée 4 + 9 m | 51 | 100 | 126.2 | 5 | 5 | 4 | 33.9 | 33.9 | 67.9 | 303 | 67.9 | 0.56 | 0.28 | 2.4 | C:\Users\fenglei\PycharmProjects\pythonProject\waterRPA\expert\expert_M\纵向\notes\Travée 4 + 9 m.rtf
Travée 4 + 10 m | 52 | 100 | 126.2 | 5 | 5 | 4 | 33.9 | 33.9 | 67.9 | 303 | 67.9 | 0.56 | 0.28 | 2.4 | C:\Users\fenglei\PycharmProjects\pythonProject\waterRPA\expert\expert_M\纵向\notes\Travée 4 + 10 m.rtf
Travée 4 + 11 m | 53 | 100 | 126.2 | 5 | 5 | 4 | 33.9 | 33.9 | 67.9 | 303 | 67.9 | 0.56 | 0.28 | 2.4 | C:\Users\fenglei\PycharmProjects\pythonProject\waterRPA\expert\expert_M\纵向\notes\Travée 4 + 11 m.rtf
Travée 4 + 12 m | 54 | 100 | 126.2 | 5 | 5 | 4 | 33.9 | 33.9 | 67.9 | 303 | 67.9 | 0.56 | 0.28 | 2.4 | C:\Users\fenglei\PycharmProjects\pythonProject\waterRPA\expert\expert_M\纵向\notes\Travée 4 + 12 m.rtf
Travée 4 + appui 0,5 m (fin) | 54.5 | 100 | 126.2 | 5 | 5 | 4 | 33.9 | 33.9 | 67.9 | 303 | 67.9 | 0.56 | 0.28 | 2.4 | C:\Users\fenglei\PycharmProjects\pythonProject\waterRPA\expert\expert_M\纵向\notes\Travée 4 + appui 0,5 m (fin).rtf