## 使用说明
浅基础验算输入说明
重要 | 几何尺寸 H/B/L/De、土工、沉降等参数在各【墩柱】sheet 顶部填写，不在 Commun。
Commun | 可选：全局默认参数（墩柱 sheet 中同名参数会覆盖）。
墩柱1 | 计算书 9.1.6 墩柱1 算例（10 组工况）。
墩柱2 | 计算书 2 号桥墩算例（10 组工况）。
墩柱3 | 计算书 3 号桥墩算例（10 组工况）。
墩柱4～5 | 空白模板。
运行：python fondation_superficielle.py

## Commun
可选全局默认（墩柱 sheet 优先）— 一般留空即可
参数名 | 默认值 | 说明 | 单位

## 墩柱1
墩柱1 — 参数 + 荷载（黄色单元格填写）
【一、本墩基础几何尺寸】
参数名（勿改） | 请输入数值 ▼ | 中文说明 | 单位
H_cm | 130 | 基础厚度/高度 H | cm
B_cm | 900 | 基础宽度 B | cm
L_cm | 920 | 基础长度 L | cm
De_cm | 165 | 墩柱直径 De | cm
Zw_cm | 0 | 地下水埋深 Zw（至基础底） | cm
【二、本墩土工与承载力】
参数名（勿改） | 请输入数值 ▼ | 中文说明 | 单位
q0_kPa | 33 | 有效覆土压力 q'₀ | kPa
kp | 1.02 | 承载力系数 kp | —
ple_star_kPa | 3135.42 | 极限压力 ple*；q'u=q₀+kp×ple* | kPa
q_u_kPa |  | 可选：直接填 q'u，留空则自动计算 | kPa
phi_deg | 25 | 内摩擦角 φ | °
C_kPa | 75 | 有效粘聚力 C' | kPa
gamma_kN_m3 | 20 | 土体重度 γ | kN/m³
【三、本墩滑动与被动土压力】
参数名（勿改） | 请输入数值 ▼ | 中文说明 | 单位
hp_m | 1.3 | 被动区高度 hp (m)，留空则取 H | m
Kp | 2.464 | Kp（留空按 Rankine 计算） | —
Fp_kN | 383.1 | Fp (kN)，留空则自动计算 | kN
glissement_include_C | 0 | 滑动是否计 C'×A'/1.5（0/1） | 0/1
【四、本墩沉降参数 Ménard】
参数名（勿改） | 请输入数值 ▼ | 中文说明 | 单位
Ec_kPa | 24628 | 球形区模量 Ec（sc） | kPa
Ed_kPa | 69397 | 偏应力区模量 Ed（sd） | kPa
alpha_settlement | 0.5 | 流变系数 α | —
B0 | 0.6 | 参考宽度 B₀ | m
lambda_c | 1.1 | 形状系数 λc | —
lambda_d | 1.11 | 形状系数 λd | —
【五、本墩配筋验算参数】
参数名（勿改） | 请输入数值 ▼ | 中文说明 | 单位
tau_ulim_kPa | 1260 | 抗剪极限 τulim | kPa
rho_min_pct | 0.28 | 最小配筋率 | %
bar_e_cm | 20 | 钢筋有效高度取 H−e（e=配筋间距 cm） | cm
cover_top_cm | 9 | 剪力验算 d = H−上保护层 | cm
fe_MPa | 435 | 钢筋屈服强度 fe | MPa
As_adopted_cm2_m | 40.2 | 采用配筋面积 | cm²/m
【ELU 竖向承载力】Mobilisation du sol |  |  |  |  | ELU_mobilisation
填写说明 → | 竖向力 N | 偏心 ex | 偏心 ey
单位 | kN | m | m
列名（勿改） | N_kN | ex_m | ey_m
| 19871.74 | 0.666 | 0
| 29185.94 | 0.43 | 0.008
| 30042.7 | 0.383 | 0
| 20456.16 | 0.696 | 0.01
| 20697.38 | 0.686 | 0.044
| 30474.07 | 0.411 | 0
| 20169.9 | 0.655 | 0.012
| 20456.16 | 0.696 | 0.01
| 30042.7 | 0.383 | 0
| 29723.92 | 0.389 | 0.031
【ELS 竖向承载力】Mobilisation du sol |  |  |  |  | ELS_mobilisation
填写说明 → | 竖向力 N | 偏心 ex | 偏心 ey
单位 | kN | m | m
列名（勿改） | N_kN | ex_m | ey_m
| 19902.78 | 0.02 | 0
| 21643.09 | 0.434 | 0.008
| 20963.83 | 0.095 | 0
| 21742.03 | 0.469 | 0.007
| 20680.25 | 0.024 | 0.033
| 22719.79 | 0.382 | 0
| 20169.9 | 0.055 | 0.008
| 21742.03 | 0.469 | 0.007
| 20963.83 | 0.095 | 0
| 21981.08 | 0.398 | 0.031
【ELU 滑动】Glissement |  |  |  |  | ELU_glissement
填写说明 → | 水平力 Hd
单位 | kN
列名（勿改） | Hd_kN
3820.2
3815.8
3722.8
3908.7
3904.5
3812.2
3816.9
3908.7
3722.8
3727.2
【配筋】Ferraillage |  |  |  |  | Ferraillage
填写说明 → | 截面 | Mmax ELU | Mmax ELS | Vd ELU
单位 | — | kN·m/m | kN·m/m | kN
列名（勿改） | section | Mmax_ELU_kNm_m | Mmax_ELS_kNm_m | Vd_ELU_kN
| A-A | 1347 | 896 | 937.02
| B-B | -334.1 | 292.9 | 537.2

## 墩柱2
墩柱2 — 参数 + 荷载（黄色单元格填写）
【一、本墩基础几何尺寸】
参数名（勿改） | 请输入数值 ▼ | 中文说明 | 单位
H_cm | 100 | 基础厚度/高度 H | cm
B_cm | 500 | 基础宽度 B | cm
L_cm | 870 | 基础长度 L | cm
De_cm | 115 | 墩柱直径 De | cm
Zw_cm | 0 | 地下水埋深 Zw（至基础底） | cm
【二、本墩土工与承载力】
参数名（勿改） | 请输入数值 ▼ | 中文说明 | 单位
q0_kPa | 23 | 有效覆土压力 q'₀ | kPa
kp | 1.03 | 承载力系数 kp | —
ple_star_kPa | 1871.08 | 极限压力 ple*；q'u=q₀+kp×ple* | kPa
q_u_kPa |  | 可选：直接填 q'u，留空则自动计算 | kPa
phi_deg | 25 | 内摩擦角 φ | °
C_kPa | 75 | 有效粘聚力 C' | kPa
gamma_kN_m3 | 20 | 土体重度 γ | kN/m³
【三、本墩滑动与被动土压力】
参数名（勿改） | 请输入数值 ▼ | 中文说明 | 单位
hp_m | 1 | 被动区高度 hp (m)，留空则取 H | m
Kp | 2.464 | Kp（留空按 Rankine 计算） | —
Fp_kN | 214.4 | Fp (kN)，留空则自动计算 | kN
glissement_include_C | 0 | 滑动是否计 C'×A'/1.5（0/1） | 0/1
【四、本墩沉降参数 Ménard】
参数名（勿改） | 请输入数值 ▼ | 中文说明 | 单位
Ec_kPa | 25000 | 球形区模量 Ec（sc） | kPa
Ed_kPa | 42290 | 偏应力区模量 Ed（sd） | kPa
alpha_settlement | 0.5 | 流变系数 α | —
B0 | 0.6 | 参考宽度 B₀ | m
lambda_c | 1.2 | 形状系数 λc | —
lambda_d | 1.4 | 形状系数 λd | —
【五、本墩配筋验算参数】
参数名（勿改） | 请输入数值 ▼ | 中文说明 | 单位
tau_ulim_kPa | 1260 | 抗剪极限 τulim | kPa
rho_min_pct | 0.28 | 最小配筋率 | %
bar_e_cm | 15 | 钢筋有效高度取 H−e（e=配筋间距 cm） | cm
cover_top_cm | 9 | 剪力验算 d = H−上保护层 | cm
fe_MPa | 435 | 钢筋屈服强度 fe | MPa
As_adopted_cm2_m | 32.7 | 采用配筋面积 | cm²/m
【ELU 竖向承载力】Mobilisation du sol |  |  |  |  | ELU_mobilisation
填写说明 → | 竖向力 N | 偏心 ex | 偏心 ey
单位 | kN | m | m
列名（勿改） | N_kN | ex_m | ey_m
| 6887.37 | 0.035 | 0
| 7138.14 | 0.03 | 0.132
| 12376.53 | 0.11 | 0
| 7828.33 | 0.227 | 0.039
| 11680.64 | 0.114 | 0.123
| 13561.59 | 0.013 | 0
| 11170.34 | 0.018 | 0.085
| 7828.33 | 0.227 | 0.039
| 12376.53 | 0.11 | 0
| 8423.16 | 0.207 | 0.17
【ELS 竖向承载力】Mobilisation du sol |  |  |  |  | ELS_mobilisation
填写说明 → | 竖向力 N | 偏心 ex | 偏心 ey
单位 | kN | m | m
列名（勿改） | N_kN | ex_m | ey_m
| 6832.49 | 0.118 | 0
| 7138.14 | 0.03 | 0.088
| 9154.11 | 0.104 | 0
| 7711.28 | 0.173 | 0.03
| 8551.79 | 0.108 | 0.123
| 10155.9 | 0.018 | 0
| 8360.12 | 0.025 | 0.075
| 7711.28 | 0.173 | 0.03
| 9154.11 | 0.104 | 0
| 8238.03 | 0.158 | 0.128
【ELU 滑动】Glissement |  |  |  |  | ELU_glissement
填写说明 → | 水平力 Hd
单位 | kN
列名（勿改） | Hd_kN
22.2
121.9
124.3
161.7
120.9
16
121.7
161.7
124.3
158.3
【配筋】Ferraillage |  |  |  |  | Ferraillage
填写说明 → | 截面 | Mmax ELU | Mmax ELS | Vd ELU
单位 | — | kN·m/m | kN·m/m | kN
列名（勿改） | section | Mmax_ELU_kNm_m | Mmax_ELS_kNm_m | Vd_ELU_kN
| A-A | 502.6 | 338.3 | 490.33
| B-B | 153.2 | 196.7 | -71.26

## 墩柱3
墩柱3 — 参数 + 荷载（黄色单元格填写）
【一、本墩基础几何尺寸】
参数名（勿改） | 请输入数值 ▼ | 中文说明 | 单位
H_cm | 100 | 基础厚度/高度 H | cm
B_cm | 500 | 基础宽度 B | cm
L_cm | 870 | 基础长度 L | cm
De_cm | 166 | 墩柱直径 De | cm
Zw_cm | 0 | 地下水埋深 Zw（至基础底） | cm
【二、本墩土工与承载力】
参数名（勿改） | 请输入数值 ▼ | 中文说明 | 单位
q0_kPa | 33.2 | 有效覆土压力 q'₀ | kPa
kp | 1.03 | 承载力系数 kp | —
ple_star_kPa | 2163.16 | 极限压力 ple*；q'u=q₀+kp×ple* | kPa
q_u_kPa |  | 可选：直接填 q'u，留空则自动计算 | kPa
phi_deg | 25 | 内摩擦角 φ | °
C_kPa | 75 | 有效粘聚力 C' | kPa
gamma_kN_m3 | 20 | 土体重度 γ | kN/m³
【三、本墩滑动与被动土压力】
参数名（勿改） | 请输入数值 ▼ | 中文说明 | 单位
hp_m | 1 | 被动区高度 hp (m)，留空则取 H | m
Kp | 2.464 | Kp（留空按 Rankine 计算） | —
Fp_kN | 214.4 | Fp (kN)，留空则自动计算 | kN
glissement_include_C | 0 | 滑动是否计 C'×A'/1.5（0/1） | 0/1
【四、本墩沉降参数 Ménard】
参数名（勿改） | 请输入数值 ▼ | 中文说明 | 单位
Ec_kPa | 23567 | 球形区模量 Ec（sc） | kPa
Ed_kPa | 43023 | 偏应力区模量 Ed（sd） | kPa
alpha_settlement | 0.5 | 流变系数 α | —
B0 | 0.6 | 参考宽度 B₀ | m
lambda_c | 1.2 | 形状系数 λc | —
lambda_d | 1.4 | 形状系数 λd | —
【五、本墩配筋验算参数】
参数名（勿改） | 请输入数值 ▼ | 中文说明 | 单位
tau_ulim_kPa | 1260 | 抗剪极限 τulim | kPa
rho_min_pct | 0.28 | 最小配筋率 | %
bar_e_cm | 15 | 钢筋有效高度取 H−e（e=配筋间距 cm） | cm
cover_top_cm | 9 | 剪力验算 d = H−上保护层 | cm
fe_MPa | 435 | 钢筋屈服强度 fe | MPa
As_adopted_cm2_m | 32.7 | 采用配筋面积 | cm²/m
【ELU 竖向承载力】Mobilisation du sol |  |  |  |  | ELU_mobilisation
填写说明 → | 竖向力 N | 偏心 ex | 偏心 ey
单位 | kN | m | m
列名（勿改） | N_kN | ex_m | ey_m
| 6894.54 | 0.035 | 0
| 11114.31 | 0.016 | 0.085
| 7828.33 | 0.227 | 0.039
| 12376.54 | 0.11 | 0
| 8367.13 | 0.205 | 0.171
| 13561.83 | 0.013 | 0
| 7466.72 | 0.029 | 0.126
| 12376.54 | 0.11 | 0
| 7828.33 | 0.227 | 0.039
| 12009.21 | 0.111 | 0.119
【ELS 竖向承载力】Mobilisation du sol |  |  |  |  | ELS_mobilisation
填写说明 → | 竖向力 N | 偏心 ex | 偏心 ey
单位 | kN | m | m
列名（勿改） | N_kN | ex_m | ey_m
| 6832.49 | 0.118 | 0
| 8304.09 | 0.022 | 0.076
| 7711.28 | 0.173 | 0.03
| 9154.11 | 0.104 | 0
| 8017.94 | 0.146 | 0.132
| 10156.07 | 0.018 | 0
| 7466.72 | 0.029 | 0.084
| 9154.11 | 0.104 | 0
| 7711.28 | 0.173 | 0.03
| 9030.98 | 0.089 | 0.117
【ELU 滑动】Glissement |  |  |  |  | ELU_glissement
填写说明 → | 水平力 Hd
单位 | kN
列名（勿改） | Hd_kN
22.1
121.4
161.7
124.3
156
15.9
121.8
124.3
161.7
121.2
【配筋】Ferraillage |  |  |  |  | Ferraillage
填写说明 → | 截面 | Mmax ELU | Mmax ELS | Vd ELU
单位 | — | kN·m/m | kN·m/m | kN
列名（勿改） | section | Mmax_ELU_kNm_m | Mmax_ELS_kNm_m | Vd_ELU_kN
| A-A | 502.6 | 338.3 | 490.32
| B-B | 153.7 | 196.7 | -71.26

## 墩柱4
墩柱4 — 参数 + 荷载（黄色单元格填写）
【一、本墩基础几何尺寸】
参数名（勿改） | 请输入数值 ▼ | 中文说明 | 单位
H_cm | 130 | 基础厚度/高度 H | cm
B_cm | 900 | 基础宽度 B | cm
L_cm | 920 | 基础长度 L | cm
De_cm | 165 | 墩柱直径 De | cm
Zw_cm | 0 | 地下水埋深 Zw（至基础底） | cm
【二、本墩土工与承载力】
参数名（勿改） | 请输入数值 ▼ | 中文说明 | 单位
q0_kPa | 33 | 有效覆土压力 q'₀ | kPa
kp | 1.02 | 承载力系数 kp | —
ple_star_kPa | 3135.42 | 极限压力 ple*；q'u=q₀+kp×ple* | kPa
q_u_kPa |  | 可选：直接填 q'u，留空则自动计算 | kPa
phi_deg | 25 | 内摩擦角 φ | °
C_kPa | 75 | 有效粘聚力 C' | kPa
gamma_kN_m3 | 20 | 土体重度 γ | kN/m³
【三、本墩滑动与被动土压力】
参数名（勿改） | 请输入数值 ▼ | 中文说明 | 单位
hp_m |  | 被动区高度 hp (m)，留空则取 H | m
Kp |  | Kp（留空按 Rankine 计算） | —
Fp_kN |  | Fp (kN)，留空则自动计算 | kN
glissement_include_C | 0 | 滑动是否计 C'×A'/1.5（0/1） | 0/1
【四、本墩沉降参数 Ménard】
参数名（勿改） | 请输入数值 ▼ | 中文说明 | 单位
Ec_kPa | 24628 | 球形区模量 Ec（sc） | kPa
Ed_kPa | 69397 | 偏应力区模量 Ed（sd） | kPa
alpha_settlement | 0.5 | 流变系数 α | —
B0 | 0.6 | 参考宽度 B₀ | m
lambda_c | 1.1 | 形状系数 λc | —
lambda_d | 1.11 | 形状系数 λd | —
【五、本墩配筋验算参数】
参数名（勿改） | 请输入数值 ▼ | 中文说明 | 单位
tau_ulim_kPa | 1260 | 抗剪极限 τulim | kPa
rho_min_pct | 0.28 | 最小配筋率 | %
bar_e_cm | 15 | 钢筋有效高度取 H−e（e=配筋间距 cm） | cm
cover_top_cm | 9 | 剪力验算 d = H−上保护层 | cm
fe_MPa | 435 | 钢筋屈服强度 fe | MPa
As_adopted_cm2_m | 40.2 | 采用配筋面积 | cm²/m
【ELU 竖向承载力】Mobilisation du sol |  |  |  |  | ELU_mobilisation
填写说明 → | 竖向力 N | 偏心 ex | 偏心 ey
单位 | kN | m | m
列名（勿改） | N_kN | ex_m | ey_m
【ELS 竖向承载力】Mobilisation du sol |  |  |  |  | ELS_mobilisation
填写说明 → | 竖向力 N | 偏心 ex | 偏心 ey
单位 | kN | m | m
列名（勿改） | N_kN | ex_m | ey_m
【ELU 滑动】Glissement |  |  |  |  | ELU_glissement
填写说明 → | 水平力 Hd
单位 | kN
列名（勿改） | Hd_kN
【配筋】Ferraillage |  |  |  |  | Ferraillage
填写说明 → | 截面 | Mmax ELU | Mmax ELS | Vd ELU
单位 | — | kN·m/m | kN·m/m | kN
列名（勿改） | section | Mmax_ELU_kNm_m | Mmax_ELS_kNm_m | Vd_ELU_kN

## 墩柱5
墩柱5 — 参数 + 荷载（黄色单元格填写）
【一、本墩基础几何尺寸】
参数名（勿改） | 请输入数值 ▼ | 中文说明 | 单位
H_cm | 130 | 基础厚度/高度 H | cm
B_cm | 900 | 基础宽度 B | cm
L_cm | 920 | 基础长度 L | cm
De_cm | 165 | 墩柱直径 De | cm
Zw_cm | 0 | 地下水埋深 Zw（至基础底） | cm
【二、本墩土工与承载力】
参数名（勿改） | 请输入数值 ▼ | 中文说明 | 单位
q0_kPa | 33 | 有效覆土压力 q'₀ | kPa
kp | 1.02 | 承载力系数 kp | —
ple_star_kPa | 3135.42 | 极限压力 ple*；q'u=q₀+kp×ple* | kPa
q_u_kPa |  | 可选：直接填 q'u，留空则自动计算 | kPa
phi_deg | 25 | 内摩擦角 φ | °
C_kPa | 75 | 有效粘聚力 C' | kPa
gamma_kN_m3 | 20 | 土体重度 γ | kN/m³
【三、本墩滑动与被动土压力】
参数名（勿改） | 请输入数值 ▼ | 中文说明 | 单位
hp_m |  | 被动区高度 hp (m)，留空则取 H | m
Kp |  | Kp（留空按 Rankine 计算） | —
Fp_kN |  | Fp (kN)，留空则自动计算 | kN
glissement_include_C | 0 | 滑动是否计 C'×A'/1.5（0/1） | 0/1
【四、本墩沉降参数 Ménard】
参数名（勿改） | 请输入数值 ▼ | 中文说明 | 单位
Ec_kPa | 24628 | 球形区模量 Ec（sc） | kPa
Ed_kPa | 69397 | 偏应力区模量 Ed（sd） | kPa
alpha_settlement | 0.5 | 流变系数 α | —
B0 | 0.6 | 参考宽度 B₀ | m
lambda_c | 1.1 | 形状系数 λc | —
lambda_d | 1.11 | 形状系数 λd | —
【五、本墩配筋验算参数】
参数名（勿改） | 请输入数值 ▼ | 中文说明 | 单位
tau_ulim_kPa | 1260 | 抗剪极限 τulim | kPa
rho_min_pct | 0.28 | 最小配筋率 | %
bar_e_cm | 15 | 钢筋有效高度取 H−e（e=配筋间距 cm） | cm
cover_top_cm | 9 | 剪力验算 d = H−上保护层 | cm
fe_MPa | 435 | 钢筋屈服强度 fe | MPa
As_adopted_cm2_m | 40.2 | 采用配筋面积 | cm²/m
【ELU 竖向承载力】Mobilisation du sol |  |  |  |  | ELU_mobilisation
填写说明 → | 竖向力 N | 偏心 ex | 偏心 ey
单位 | kN | m | m
列名（勿改） | N_kN | ex_m | ey_m
【ELS 竖向承载力】Mobilisation du sol |  |  |  |  | ELS_mobilisation
填写说明 → | 竖向力 N | 偏心 ex | 偏心 ey
单位 | kN | m | m
列名（勿改） | N_kN | ex_m | ey_m
【ELU 滑动】Glissement |  |  |  |  | ELU_glissement
填写说明 → | 水平力 Hd
单位 | kN
列名（勿改） | Hd_kN
【配筋】Ferraillage |  |  |  |  | Ferraillage
填写说明 → | 截面 | Mmax ELU | Mmax ELS | Vd ELU
单位 | — | kN·m/m | kN·m/m | kN
列名（勿改） | section | Mmax_ELU_kNm_m | Mmax_ELS_kNm_m | Vd_ELU_kN