## 使用说明
浅基础验算输入说明
重要 | De = 基础埋深（地面至基底），非墩柱直径。q₀/ple*/Ec/Ed 可留空由程序自动计算。
旁压试验 | 墩柱1 土工参数下已附 C0 旁压表；q₀/ple*/Ec/Ed 留空则自动计算。
Commun | 可选：全局默认参数（墩柱 sheet 中同名参数会覆盖）。
墩柱1 | 计算书 9.1.6 墩柱1 算例（10 组工况）。
墩柱2 | 计算书 2 号桥墩算例（10 组工况）。
墩柱3 | 计算书 3 号桥墩算例（10 组工况）。
墩柱4～5 | 空白模板。
运行：python fondation_superficielle.py
参数说明 | 详见 sheet「参数取值说明」— 含取值来源与规范依据

## 参数取值说明
浅基础验算 — 参数取值表与取值依据
一、固定系数与验算限值（程序内置，无需输入）
符号/名称 | 取值 | 用途 | 规范依据 | 备注
γq (ELU) | 2.0 | 承载力分项 | Fascicule 62 B.2.2.3 | 程序内置，不可改
γq (ELS) | 3.0 | 承载力分项 | Fascicule 62 B.2.2.3 | 程序内置
γg1 | 1.2 | 滑动摩擦分项 | Fascicule 62 B.3.4 | N·tanφ 除以 γg1
γg2 | 1.5 | 滑动粘聚力分项 | Fascicule 62 B.3.4 | C′·A′ 除以 γg2
Φ1 (iδβ) | 5.3 或 1.0 | 偏心折减 | Annexe F.1 | B/(2De)>2.5 →5.3，否则→1.0
倾覆 ELU | As/A≥10% | 倾覆限值 | Fascicule 62 B.3.2 | 程序内置
倾覆 ELS rare | As/A≥75% | 倾覆限值 | Fascicule 62 B.3.3 | 程序内置
ELS QP | σmin>0 | 全截面受压 | Fascicule 62 B.3.3 | qmin>0
B0 沉降 | 0.6 m | 参考宽度 | Annexe F.2 | 除非输入覆盖
二、各墩输入参数（在墩柱 sheet 顶部黄色单元格填写）
参数名 | 中文名称 | 单位 | 分类 | 取值来源 | 规范/公式依据 | 备注
H_cm | 基础厚度 H | cm | 几何 | 结构总体设计 / 基础施工图 | Fascicule 62 基础几何 | 各墩独立填写
B_cm | 基础宽度 B | cm | 几何 | 结构总体设计 / 基础施工图 | Fascicule 62；影响 iδβ 中 B/(2De) | 桥台一般大于桥墩
L_cm | 基础长度 L | cm | 几何 | 结构总体设计 / 基础施工图 | Fascicule 62 Meyerhof L′=L−2ey | —
De_cm | 基础埋深 De | cm | 几何 | 地面至基底竖向深度 | Fascicule 62 Profondeur d'encastrement；iδβ 用 B/(2De) | 扩大基础，非墩柱直径
Zw_cm | 地下水位埋深 | cm | 几何 | 水文地质 / 勘察报告 | 自地面起算；q₀ 分 γ/γ′ | 无地下水填 0
gamma_kN_m3 | 天然重度 γ | kN/m³ | 土工 | 地勘报告 | q₀=γ×D（水位以上） | —
gamma_buoy_kN_m3 | 浮重度 γ′ | kN/m³ | 土工 | 地勘报告 | q₀ 水位以下段 | 留空=γ−10
q0_kPa | 有效覆土压力 q′₀ | kPa | 土工 | 自动：γ×De 或手动 | Fascicule 62 B.3.1.1 | 留空自动计算
kp | 承载力系数 kp | — | 土工 | EC7/Fasc.62 特征值表 | q′u=q₀+kp×ple* | 与 B/L、土质有关
ple_star_kPa | 极限压力 ple* | kPa | 土工 | 旁压试验区平均或手动 | Annexe E：基底下 0～1.5B 内 pl* 平均 | pl*=plm−σ′v0
q_u_kPa | 极限承载力 q′u（可选） | kPa | 土工 | 直接给定则覆盖上式 | q′u=q₀+kp×ple* | 留空则程序自动计算
phi_deg | 内摩擦角 φ | ° | 土工 | 地勘报告 / 三轴或直剪 | 滑动、Kp、被动土压力 | —
C_kPa | 有效粘聚力 C′ | kPa | 土工 | 地勘报告 | 滑动验算限 ≤75 kPa | 默认是否计入见 glissement_include_C
gamma_kN_m3 | 土体重度 γ | kN/m³ | 土工 | 地勘报告 | Fp=½γhp²KpL | —
hp_m | 被动区高度 hp | m | 滑动 | 基础埋深 / 计算书 | Rankine 被动土压力 | 留空取 H/100
Kp | 被动土压力系数 Kp | — | 滑动 | 计算：tan²(45°+φ/2) | Fascicule 62 B.3.4 / Word 8.2.2.4 | 留空则按 φ 自动算
Fp_kN | 被动土压力 Fp | kN | 滑动 | 计算书给定或 ½γhp²KpL | Word 8.2.2.4 | 留空则自动计算
glissement_include_C | 滑动是否计 C′项 | 0/1 | 滑动 | 项目约定 / Fascicule 62 | Hd≤Fp+Ntanφ/1.2+C′A′/1.5 | 样例计算书多为 0
Ec_kPa | Ménard 模量 Ec | kPa | 沉降 | 旁压 EM 或手动 | Annexe F.2：基底下 0～B/2 层 EM | Ec=E1
Ed_kPa | Ménard 模量 Ed | kPa | 沉降 | 旁压 EM 五层调和平均 | DTU/Fasc.62 式 2.44 | —
alpha_settlement | 流变系数 α | — | 沉降 | 地勘报告 / Fascicule 62 土质表 | Annexe F.2 | 砂土常见 0.5
B0 | 参考宽度 B₀ | m | 沉降 | 规范固定值 | Fascicule 62 Annexe F.2 | 一般 0.60 m
lambda_c | 形状系数 λc | — | 沉降 | 地勘报告 / 基础 L/B | Annexe F.2，与 L/B 有关 | —
lambda_d | 形状系数 λd | — | 沉降 | 地勘报告 / 基础 L/B | Annexe F.2，与 L/B 有关 | —
tau_ulim_kPa | 抗剪极限 τulim | kPa | 配筋 | 混凝土强度等级 / BAEL | Word 8.2.3 抗剪 | C30/37 等对应限值
rho_min_pct | 最小配筋率 | % | 配筋 | 规范 / 抗震构造 | Word 8.2.3.1 | 样例 0.28%
bar_e_cm | 配筋有效高度 e | cm | 配筋 | 配筋构造 HA 间距 | d=H−e（A-A）；计算书 e=15 或 20 | HA25(e=15cm) 等
cover_top_cm | 上缘保护层 | cm | 配筋 | 配筋构造 | τu=Vd/d，d=(H−保护层)/100 | 样例约 9 cm
fe_MPa | 钢筋强度 fe | MPa | 配筋 | 材料表 B500B 等 | As=Mu/(0.9·d·fe) | 常用 435 或 500
As_adopted_cm2_m | 采用配筋面积 | cm²/m | 配筋 | 配筋设计 / 构造 | 输出说明用 | HA25@15 等换算
三、荷载与内力（在墩柱 sheet 下方荷载表填写）
列名 | 中文名称 | 单位 | 分类 | 取值来源 | 规范/公式依据 | 备注
depth_m | 旁压试验深度 | m | 旁压 | 勘察报告 | 自地面起算 | —
plm_MPa | 极限压力 plm | MPa | 旁压 | Ménard 试验 | 计算 pl*=plm−σ′v0 | —
EM_MPa | 旁压模量 EM | MPa | 旁压 | Ménard 试验 | 计算 Ec/Ed | —
N_kN | 竖向力 N | kN | 荷载-承载力 | MIDAS Civil 荷载组合提取 | ELU/ELS 各工况 | 与 ex、ey 同组合
ex_m | 偏心 ex | m | 荷载-承载力 | MIDAS：M/N 或软件输出 | 沿 B 方向；q′ref、iδβ | —
ey_m | 偏心 ey | m | 荷载-承载力 | MIDAS：M/N 或软件输出 | 沿 L 方向；Meyerhof L′ | —
Hd_kN | 水平力 Hd | kN | 荷载-滑动 | MIDAS ELU 组合 | Fascicule 62 B.3.4 滑动 | 与 ELU 竖向工况一一对应
Mmax_ELU_kNm_m | 弯矩 Mmax ELU | kN·m/m | 荷载-配筋 | MIDAS 或基础局部计算 | Word 8.2.3 配筋 | 截面 A-A / B-B
Mmax_ELS_kNm_m | 弯矩 Mmax ELS | kN·m/m | 荷载-配筋 | MIDAS 或基础局部计算 | 准永久 / 稀有 | —
Vd_ELU_kN | 剪力 Vd ELU | kN | 荷载-配筋 | MIDAS 或基础局部计算 | τu=Vd/d | B-B 可为负值
MIDAS 提取建议：
· 竖向承载力：各 ELU/ELS 组合下的 N、Mx、My → ex=Mx/N，ey=My/N（注意符号与方向）；
· 滑动：同序号 ELU 组合的水平力 Hd；
· 配筋：基础顶面 A-A/B-B 截面 ELU/ELS 弯矩、ELU 剪力（或经局部计算得到）。
桥台与桥墩：B/(2De)>2.5 时 iδβ 用 Φ1=5.3（如墩柱1桥台）；桥墩一般为 Φ1=1.0。

## Commun
可选全局默认（墩柱 sheet 优先）— 一般留空即可
参数名 | 默认值 | 说明 | 单位

## 墩柱1
墩柱1 — 参数 + 荷载（黄色单元格填写）
【一、本墩基础几何尺寸】
参数名（勿改） | 请输入数值 ▼ | 中文说明 | 单位
H_cm | 130 | 承台厚度 h | cm
B_cm | 1300 | 横桥向宽度（÷ 此值得单位宽度） | cm
L_cm | 800 | 纵桥向长度（q 分布方向；B₁/B₂ 沿此向） | cm
De_cm | 310 | 基础埋深 De（地面→基底） | cm
Zw_cm | 0 | 地下水位埋深（自地面起算） | cm
midas_element_ids | 6431 | Midas 承台单元（总 N、My；逗号分隔） | —
pier_a_cm | 250 | 墩纵桥向宽度 a（居中→B₁=B₂=(L−a)/2） | cm
B_1_cm |  | 纵桥向 A-A 至 q_max 外缘 B₁ | cm
B_2_cm |  | 纵桥向 B-B 至 q_min 外缘 B₂ | cm
【二、本墩土工与承载力】
参数名（勿改） | 请输入数值 ▼ | 中文说明 | 单位
gamma_kN_m3 | 20 | 天然重度 γ（水位以上） | kN/m³
gamma_buoy_kN_m3 |  | 浮重度 γ′（水位以下；留空=γ−10） | kN/m³
q0_kPa |  | q′₀ (kPa)；留空则 γ×De 自动算 | kPa
kp | 1.02 | 承载力系数 kp（EC7/Fasc.62 特征值） | —
ple_star_kPa |  | ple* (kPa)；留空则由旁压试验计算 | kPa
q_u_kPa |  | 可选：直接填 q′u，留空则 q₀+kp×ple* | kPa
phi_deg | 25 | 内摩擦角 φ | °
C_kPa | 75 | 有效粘聚力 C' | kPa
soil_category |  | 土质（argile/sable/mixte；留空自动判定） | —
replacement_thickness_m | 1 | 换填厚度（自基底向下，m） | m
replacement_plm_MPa | 2 | 换填材料 D2/D3 旁压 plm | MPa
ple_star_zone | mixed | ple*：mixed=1.5B混合；replacement=仅换填区 | —
【三、旁压试验 Ménard（深度自地面起算）】
【旁压试验数据】Pressiomètre Ménard | [7 empty] | Pressiometre_Menard
填写说明 → | 编号 | 深度(地面起) | 岩性 | pf | plm | EM | E/plm
单位 | — | m | — | MPa | MPa | MPa | —
列名（勿改） | no | depth_m | lithology | pf_MPa | plm_MPa | EM_MPa | E_over_plm
| 1 | 2.5 | Tufs | 1.15 | 1.81 | 20.9 | 11.5
| 2 | 4 | Tufs | 0.58 | 1.09 | 13.3 | 12.2
| 3 | 5.5 | Argile | 0.77 | 1.42 | 28.8 | 20.3
| 4 | 7 | Argile | 1 | 2 | 21.2 | 10.6
| 5 | 8.5 | Argile | 1.37 | 1.78 | 38.4 | 21.6
| 6 | 10 | Argile | 1.81 | 3 | 43.9 | 14.6
| 7 | 11.5 | Argile | 1.4 | 2.36 | 58.5 | 24.8
| 8 | 13 | Argile | 1.06 | 1.81 | 19 | 10.5
| 9 | 14.5 | Argile | 2.26 | 3.66 | 90 | 24.6
| 10 | 16 | Argile | 2.08 | 3.29 | 52.3 | 15.9
| 11 | 17.5 | Argile | 3.27 | 5 | 78.4 | 15.7
| 12 | 19 | siltite | 3.91 | 5.1 | 199 | 39
| 13 | 20.5 | siltite | 3.14 | 5.11 | 143.2 | 28
【四、本墩滑动与被动土压力】
参数名（勿改） | 请输入数值 ▼ | 中文说明 | 单位
hp_m | 1.3 | 被动区高度 hp (m)，留空则取 H | m
Kp |  | Kp（留空按 Rankine 计算） | —
Fp_kN |  | Fp (kN)，留空则自动计算 | kN
glissement_include_C | 0 | 滑动是否计 C'×A'/1.5（0/1） | 0/1
【五、本墩沉降参数 Ménard】
参数名（勿改） | 请输入数值 ▼ | 中文说明 | 单位
Ec_kPa |  | Ec 球形区；留空则由旁压 EM 计算 | kPa
Ed_kPa |  | Ed 偏应力区；留空则由旁压 EM 计算 | kPa
alpha_settlement | 0.5 | 流变系数 α | —
B0 | 0.6 | 参考宽度 B₀ | m
lambda_c | 1.2 | 形状系数 λc | —
lambda_d | 1.25 | 形状系数 λd | —
【六、本墩配筋验算参数】 |  |  |  |  | 1.625
参数名（勿改） | 请输入数值 ▼ | 中文说明 | 单位
tau_ulim_kPa | 1260 | 抗剪容许 τulim（对比 τu） | kPa
cover_top_cm | 9 | 上缘保护层 c | cm
bar_dia_cm | 20 | 主筋直径 φ（d=h−c−φ/2） | cm
gamma_beton_kN_m3 | 25 | 混凝土重度 γ_beton | kN/m³
ftj_MPa | 3 | 混凝土 ftj（箍筋公式） | MPa
gamma_s | 1.15 | 钢筋分项系数 γs | —
fe_MPa | 435 | 钢筋 fe（箍筋公式） | MPa
bar_e_cm | 20 | 主筋间距 e（计算书 HAxx(e=…)） | cm
rho_min_pct | 0.28 | 最小配筋率（%） | %
midas_b_element_ids |  | B-B 节点单元（Local V_q1/M_q1） | —
As_adopted_cm2_m | 40.2 | 采用主筋面积（Expert） | cm²/m
【七、MIDAS 内力粘贴】自 Midas 复制表头+数据整段粘贴到黄色区域（读取 load_mapping.txt 分类） | [9 empty] | Midas_Forces
填写说明 → | 单元 | 荷载 | 位置 | 轴向 | 剪力-y | 剪力-z | 扭矩 | 弯矩-y | 弯矩-z
单位 | — | — | — | kN | kN | kN | kN·m | kN·m | kN·m
列名（勿改） | element | load_case | location | N_kN | shear_y_kN | shear_z_kN | torsion_kNm | moment_y_kNm | moment_z_kNm
| 6428 | ELU1(最大) | J[3592] | -21504.07 | 1405.14 | -1546.63 | -995.38 | 18829.35 | -5042.15
| 6429 | ELU1(最大) | J[3594] | -22506.95 | -193.13 | 977.56 | -1554.18 | 5251.49 | 2909.44
| 6430 | ELU1(最大) | J[3593] | -25193.49 | -1738.21 | 3004.73 | -979.11 | -7752.02 | 15817.83
| 6431 | ELU1(最大) | J[3597] | -18466.29 | 619.99 | -4344.25 | 204.65 | 16703.21 | 377.13
| 6432 | ELU1(最大) | J[3598] | -13233.63 | -624.1 | 4351.28 | 205.2 | -15853.59 | 2271.96
| 6428 | ELU11(最大) | J[3592] | -21777.71 | 1487.99 | -1745.88 | -1326.51 | 19782.41 | -5394.7
| 6429 | ELU11(最大) | J[3594] | -22496.31 | -169.94 | 943.82 | -1785.92 | 5368.43 | 2765.75
| 6430 | ELU11(最大) | J[3593] | -25449.05 | -1827.75 | 3241.91 | -1243.58 | -8823.99 | 16150.74
| 6431 | ELU11(最大) | J[3597] | -18202.62 | 609.62 | -4347.51 | 214.34 | 16731.69 | 484.64
| 6432 | ELU11(最大) | J[3598] | -12978.75 | -630.22 | 4350.35 | 224.06 | -15845.49 | 2323.82
| 6428 | ELU2(最大) | J[3592] | -21567.07 | 1112.17 | -2001.34 | -1086.85 | 16569.98 | -5826.85
| 6429 | ELU2(最大) | J[3594] | -22508.62 | -371.75 | 483.05 | -1579.07 | 2838.07 | 3139.55
| 6430 | ELU2(最大) | J[3593] | -25260.71 | -1931.88 | 2540.66 | -1018.06 | -10065.93 | 16066.3
| 6431 | ELU2(最大) | J[3597] | -18548.54 | 585.16 | -4355.2 | 201.69 | 16688.25 | 291.31
| 6432 | ELU2(最大) | J[3598] | -13328.79 | -714.16 | 4326.58 | 203.24 | -15977.15 | 1866.15
| 6428 | ELU22(最大) | J[3592] | -21840.71 | 1195.02 | -2200.59 | -1417.99 | 17523.04 | -6179.41
| 6429 | ELU22(最大) | J[3594] | -22497.98 | -348.56 | 449.32 | -1810.81 | 2955 | 2995.87
| 6430 | ELU22(最大) | J[3593] | -25516.26 | -2021.42 | 2777.83 | -1282.53 | -11137.9 | 16399.21
| 6431 | ELU22(最大) | J[3597] | -18284.87 | 574.79 | -4358.46 | 211.38 | 16716.73 | 398.82
| 6432 | ELU22(最大) | J[3598] | -13073.91 | -720.28 | 4325.64 | 222.11 | -15969.05 | 1918.01
| 6428 | ELU3(最大) | J[3592] | -22580.98 | 1423.02 | -1709.58 | -867.74 | 19216.15 | -6867.41
| 6429 | ELU3(最大) | J[3594] | -23597.23 | -228.16 | 1148.84 | -1710.3 | 4197.29 | 160.7
| 6430 | ELU3(最大) | J[3593] | -26341.62 | -1753.4 | 2916.37 | -898.83 | -7811.26 | 13758.77
| 6431 | ELU3(最大) | J[3597] | -19124.83 | 625.1 | -4342.5 | 207.71 | 16660.4 | -1639.92
| 6432 | ELU3(最大) | J[3598] | -12968.44 | -610.48 | 4355.14 | 197.4 | -15891.81 | 2512.14
| 6428 | ELU33(最大) | J[3592] | -22854.62 | 1505.86 | -1908.83 | -1198.88 | 20169.21 | -7219.97
| 6429 | ELU33(最大) | J[3594] | -23586.59 | -204.97 | 1115.1 | -1942.04 | 4314.23 | 17.02
| 6430 | ELU33(最大) | J[3593] | -26597.18 | -1842.94 | 3153.54 | -1163.29 | -8883.23 | 14091.68
| 6431 | ELU33(最大) | J[3597] | -18861.17 | 614.73 | -4345.76 | 217.4 | 16688.88 | -1532.42
| 6432 | ELU33(最大) | J[3598] | -12713.56 | -616.6 | 4354.21 | 216.26 | -15883.71 | 2564
| 6428 | ELU4(最大) | J[3592] | -22643.98 | 1130.05 | -2164.29 | -959.22 | 16956.78 | -7652.11
| 6429 | ELU4(最大) | J[3594] | -23598.89 | -406.78 | 654.33 | -1735.19 | 1783.86 | 390.82
| 6430 | ELU4(最大) | J[3593] | -26408.84 | -1947.07 | 2452.29 | -937.78 | -10125.17 | 14007.24
| 6431 | ELU4(最大) | J[3597] | -19207.08 | 590.28 | -4353.45 | 204.75 | 16645.43 | -1725.74
| 6432 | ELU4(最大) | J[3598] | -13063.61 | -700.54 | 4330.44 | 195.45 | -16015.37 | 2106.33
| 6428 | ELU44(最大) | J[3592] | -22917.61 | 1212.89 | -2363.54 | -1290.35 | 17909.84 | -8004.67
| 6429 | ELU44(最大) | J[3594] | -23588.25 | -383.59 | 620.59 | -1966.93 | 1900.8 | 247.13
| 6430 | ELU44(最大) | J[3593] | -26664.39 | -2036.61 | 2689.46 | -1202.25 | -11197.14 | 14340.15
| 6431 | ELU44(最大) | J[3597] | -18943.42 | 579.91 | -4356.71 | 214.44 | 16673.91 | -1618.24
| 6432 | ELU44(最大) | J[3598] | -12808.72 | -706.66 | 4329.51 | 214.31 | -16007.27 | 2158.19
| 6428 | ELU5(最大) | J[3592] | -22224.75 | 1517.14 | -710.53 | -982.84 | 23827.25 | -693.16
| 6429 | ELU5(最大) | J[3594] | -23579.44 | -55.94 | 2036 | -1559.06 | 10195.9 | 7045.16
| 6430 | ELU5(最大) | J[3593] | -26108.81 | -1366.65 | 3774.64 | -936.94 | -2258.29 | 22470.64
| 6431 | ELU5(最大) | J[3597] | -18575.85 | 735.34 | -4311.19 | 217.01 | 17089.44 | 2581.05
| 6432 | ELU5(最大) | J[3598] | -13341.12 | -614.38 | 4357.79 | 211.48 | -15665.9 | 4176.02
| 6428 | ELU55(最大) | J[3592] | -22498.39 | 1599.99 | -909.78 | -1313.97 | 24780.31 | -1045.72
| 6429 | ELU55(最大) | J[3594] | -23568.8 | -32.76 | 2002.26 | -1790.8 | 10312.84 | 6901.47
| 6430 | ELU55(最大) | J[3593] | -26364.36 | -1456.19 | 4011.81 | -1201.41 | -3330.25 | 22803.54
| 6431 | ELU55(最大) | J[3597] | -18312.19 | 724.97 | -4314.45 | 226.7 | 17117.92 | 2688.56
| 6432 | ELU55(最大) | J[3598] | -13086.24 | -620.5 | 4356.85 | 230.34 | -15657.8 | 4227.89
| 6428 | ELU6(最大) | J[3592] | -22350.59 | 1036.12 | -1617.06 | -1107.51 | 19272.73 | -1194.82
| 6429 | ELU6(最大) | J[3594] | -23581.87 | -413.24 | 1056.18 | -1594.07 | 5370.1 | 7509.21
| 6430 | ELU6(最大) | J[3593] | -26243.48 | -1859.51 | 2861.56 | -1070.35 | -6849.71 | 21933.68
| 6431 | ELU6(最大) | J[3597] | -18741.12 | 610.94 | -4346.68 | 213.65 | 16955.38 | 2113.07
| 6432 | ELU6(最大) | J[3598] | -13528.33 | -740.4 | 4321.89 | 207.57 | -15810.27 | 3654.93
| 6428 | ELU66(最大) | J[3592] | -22624.23 | 1118.97 | -1816.31 | -1438.65 | 20225.78 | -1547.37
| 6429 | ELU66(最大) | J[3594] | -23571.23 | -390.05 | 1022.45 | -1825.81 | 5487.04 | 7365.52
| 6430 | ELU66(最大) | J[3593] | -26499.04 | -1949.05 | 3098.73 | -1334.82 | -7921.68 | 22266.59
| 6431 | ELU66(最大) | J[3597] | -18477.46 | 600.57 | -4349.94 | 223.34 | 16983.86 | 2220.57
| 6432 | ELU66(最大) | J[3598] | -13273.44 | -746.53 | 4320.96 | 226.43 | -15802.17 | 3706.79
| 6428 | ELU7(最大) | J[3592] | -24110.6 | 1533.73 | -869.58 | -896.56 | 24271.34 | 176.86
| 6429 | ELU7(最大) | J[3594] | -25744.2 | -94.79 | 2207.28 | -1624.21 | 8922.74 | 7043.74
| 6430 | ELU7(最大) | J[3593] | -28280.79 | -1373.18 | 3619.26 | -1014.85 | -2317.53 | 23001.76
| 6431 | ELU7(最大) | J[3597] | -19525.37 | 756.35 | -4305.38 | 224.34 | 17051.63 | 2845.36
| 6432 | ELU7(最大) | J[3598] | -13354.83 | -602.73 | 4360.98 | 208.87 | -15690.08 | 5141.5
| 6428 | ELU77(最大) | J[3592] | -24384.24 | 1616.57 | -1068.83 | -1227.69 | 25224.39 | -175.69
| 6429 | ELU77(最大) | J[3594] | -25733.56 | -71.6 | 2173.54 | -1855.95 | 9039.68 | 6900.05
| 6430 | ELU77(最大) | J[3593] | -28536.34 | -1462.72 | 3856.44 | -1279.32 | -3389.49 | 23334.67
| 6431 | ELU77(最大) | J[3597] | -19261.7 | 745.98 | -4308.64 | 234.04 | 17080.11 | 2952.87
| 6432 | ELU77(最大) | J[3598] | -13099.94 | -608.86 | 4360.04 | 227.73 | -15681.98 | 5193.36
| 6428 | ELU8(最大) | J[3592] | -24236.44 | 1052.71 | -1776.11 | -1021.23 | 19716.81 | -324.79
| 6429 | ELU8(最大) | J[3594] | -25746.63 | -452.08 | 1227.47 | -1659.22 | 4096.94 | 7507.79
| 6430 | ELU8(最大) | J[3593] | -28415.47 | -1866.04 | 2706.19 | -1148.25 | -6908.95 | 22464.81
| 6431 | ELU8(最大) | J[3597] | -19690.64 | 631.95 | -4340.87 | 220.98 | 16917.57 | 2377.38
| 6432 | ELU8(最大) | J[3598] | -13542.03 | -728.76 | 4325.08 | 204.97 | -15834.45 | 4620.41
| 6428 | ELU88(最大) | J[3592] | -24510.08 | 1135.55 | -1975.36 | -1352.37 | 20669.87 | -677.35
| 6429 | ELU88(最大) | J[3594] | -25735.99 | -428.89 | 1193.73 | -1890.96 | 4213.88 | 7364.1
| 6430 | ELU88(最大) | J[3593] | -28671.02 | -1955.58 | 2943.36 | -1412.72 | -7980.91 | 22797.71
| 6431 | ELU88(最大) | J[3597] | -19426.97 | 621.58 | -4344.13 | 230.67 | 16946.05 | 2484.88
| 6432 | ELU88(最大) | J[3598] | -13287.15 | -734.88 | 4324.15 | 223.83 | -15826.35 | 4672.27
| 6428 | ELUA1 | J[3592] | -15492.87 | 1066.11 | -1748.98 | -822.58 | 10105.92 | -8429.58
| 6429 | ELUA1 | J[3594] | -17283.87 | -58.8 | 377.19 | -1578.87 | -1557.05 | -3449.14
| 6430 | ELUA1 | J[3593] | -19424.94 | -1045.92 | 1361.99 | -633.73 | -8986.5 | 6018.45
| 6431 | ELUA1 | J[3597] | -13631.79 | 502.12 | -3210.45 | 148.93 | 12137.43 | -548.05
| 6432 | ELUA1 | J[3598] | -9645.42 | -463.52 | 3220.24 | 142.8 | -12225.95 | -168.17
| 6428 | ELUA11 | J[3592] | -15644.89 | 1112.14 | -1859.67 | -1006.54 | 10635.4 | -8625.45
| 6429 | ELUA11 | J[3594] | -17277.96 | -45.91 | 358.45 | -1707.61 | -1492.09 | -3528.97
| 6430 | ELUA11 | J[3593] | -19566.92 | -1095.66 | 1493.76 | -780.65 | -9582.04 | 6203.4
| 6431 | ELUA11 | J[3597] | -13485.31 | 496.36 | -3212.26 | 154.31 | 12153.26 | -488.33
| 6432 | ELUA11 | J[3598] | -9503.81 | -466.92 | 3219.72 | 153.28 | -12221.45 | -139.36
| 6428 | ELUA2 | J[3592] | -15495.86 | 1073.15 | -1737.46 | -827.97 | 10042.77 | -8484.08
| 6429 | ELUA2 | J[3594] | -17263.79 | -77.98 | 388.38 | -1680.7 | -1627.78 | -4226.06
| 6430 | ELUA2 | J[3593] | -19492.43 | -1041.66 | 1337.21 | -486.6 | -8931.01 | 4815.43
| 6431 | ELUA2 | J[3597] | -13632.96 | 502.28 | -3210.36 | 148.63 | 12136.62 | -552.54
| 6432 | ELUA2 | J[3598] | -9635.72 | -455.78 | 3222.23 | 142.36 | -12243.27 | -232.73
| 6428 | ELUA22 | J[3592] | -15647.88 | 1119.17 | -1848.15 | -1011.93 | 10572.24 | -8679.95
| 6429 | ELUA22 | J[3594] | -17257.88 | -65.1 | 369.63 | -1809.45 | -1562.81 | -4305.88
| 6430 | ELUA22 | J[3593] | -19634.4 | -1091.41 | 1468.97 | -633.53 | -9526.54 | 5000.37
| 6431 | ELUA22 | J[3597] | -13486.48 | 496.51 | -3212.17 | 154.02 | 12152.45 | -492.82
| 6432 | ELUA22 | J[3598] | -9494.12 | -459.18 | 3221.72 | 152.84 | -12238.78 | -203.92
| 6428 | ELS RARES1(最大) | J[3592] | -15904.47 | 1052.82 | -1191.61 | -754.67 | 13705.4 | -4144.22
| 6429 | ELS RARES1(最大) | J[3594] | -16617.73 | -123.63 | 675.69 | -1154.87 | 3606.67 | 1907.32
| 6430 | ELS RARES1(最大) | J[3593] | -18624.01 | -1267.42 | 2201.85 | -739.84 | -6101.13 | 11410.91
| 6431 | ELS RARES1(最大) | J[3597] | -13663.44 | 463.6 | -3217.12 | 151.79 | 12353.75 | 214.29
| 6432 | ELS RARES1(最大) | J[3598] | -9785.39 | -461.68 | 3223.15 | 152.24 | -11778.22 | 1556.64
| 6428 | ELS RARES11(最大) | J[3592] | -16086.9 | 1108.05 | -1324.45 | -975.42 | 14340.76 | -4379.26
| 6429 | ELS RARES11(最大) | J[3594] | -16610.64 | -108.17 | 653.2 | -1309.36 | 3684.63 | 1811.53
| 6430 | ELS RARES11(最大) | J[3593] | -18794.38 | -1327.12 | 2359.96 | -916.16 | -6815.78 | 11632.85
| 6431 | ELS RARES11(最大) | J[3597] | -13487.67 | 456.69 | -3219.29 | 158.25 | 12372.73 | 285.96
| 6432 | ELS RARES11(最大) | J[3598] | -9615.47 | -465.77 | 3222.53 | 164.81 | -11772.82 | 1591.22
| 6428 | ELS RARES2(最大) | J[3592] | -15947.92 | 850.77 | -1505.21 | -817.76 | 12147.21 | -4685.4
| 6429 | ELS RARES2(最大) | J[3594] | -16618.88 | -246.82 | 334.65 | -1172.03 | 1942.24 | 2066.02
| 6430 | ELS RARES2(最大) | J[3593] | -18670.37 | -1400.99 | 1881.79 | -766.71 | -7696.93 | 11582.27
| 6431 | ELS RARES2(最大) | J[3597] | -13720.17 | 439.59 | -3224.67 | 149.74 | 12343.43 | 155.11
| 6432 | ELS RARES2(最大) | J[3598] | -9851.02 | -523.79 | 3206.12 | 150.89 | -11863.44 | 1276.77
| 6428 | ELS RARES22(最大) | J[3592] | -16130.34 | 906 | -1638.04 | -1038.51 | 12782.58 | -4920.43
| 6429 | ELS RARES22(最大) | J[3594] | -16611.78 | -231.36 | 312.16 | -1326.53 | 2020.2 | 1970.23
| 6430 | ELS RARES22(最大) | J[3593] | -18840.74 | -1460.68 | 2039.91 | -943.02 | -8411.58 | 11804.21
| 6431 | ELS RARES22(最大) | J[3597] | -13544.39 | 432.67 | -3226.84 | 156.2 | 12362.42 | 226.78
| 6432 | ELS RARES22(最大) | J[3598] | -9681.1 | -527.88 | 3205.49 | 163.46 | -11858.04 | 1311.35
| 6428 | ELS RARES3(最大) | J[3592] | -16923.84 | 1067.88 | -1325.18 | -659.57 | 14014.75 | -5926.04
| 6429 | ELS RARES3(最大) | J[3594] | -17677.66 | -154.78 | 836.96 | -1306.17 | 2683.83 | -732.68
| 6430 | ELS RARES3(最大) | J[3593] | -19733.91 | -1278.59 | 2117.51 | -676.26 | -6092.77 | 9375.04
| 6431 | ELS RARES3(最大) | J[3597] | -14254.18 | 469.05 | -3215.31 | 154.73 | 12315.45 | -1595.56
| 6432 | ELS RARES3(最大) | J[3598] | -9603.88 | -449.26 | 3226.64 | 147.06 | -11812.09 | 1652.59
| 6428 | ELS RARES33(最大) | J[3592] | -17106.26 | 1123.11 | -1458.01 | -880.32 | 14650.12 | -6161.08
| 6429 | ELS RARES33(最大) | J[3594] | -17670.57 | -139.32 | 814.47 | -1460.66 | 2761.79 | -828.48
| 6430 | ELS RARES33(最大) | J[3593] | -19904.28 | -1338.28 | 2275.63 | -852.57 | -6807.41 | 9596.98
| 6431 | ELS RARES33(最大) | J[3597] | -14078.4 | 462.14 | -3217.48 | 161.19 | 12334.44 | -1523.89
| 6432 | ELS RARES33(最大) | J[3598] | -9433.96 | -453.34 | 3226.02 | 159.63 | -11806.69 | 1687.16
| 6428 | ELS RARES4(最大) | J[3592] | -16967.28 | 865.83 | -1638.77 | -722.65 | 12456.56 | -6467.22
| 6429 | ELS RARES4(最大) | J[3594] | -17678.81 | -277.96 | 495.92 | -1323.33 | 1019.4 | -573.98
| 6430 | ELS RARES4(最大) | J[3593] | -19780.27 | -1412.15 | 1797.46 | -703.13 | -7688.57 | 9546.4
| 6431 | ELS RARES4(最大) | J[3597] | -14310.9 | 445.04 | -3222.86 | 152.69 | 12305.13 | -1654.75
| 6432 | ELS RARES4(最大) | J[3598] | -9669.51 | -511.37 | 3209.6 | 145.71 | -11897.3 | 1372.71
| 6428 | ELS RARES44(最大) | J[3592] | -17149.71 | 921.06 | -1771.6 | -943.41 | 13091.93 | -6702.25
| 6429 | ELS RARES44(最大) | J[3594] | -17671.72 | -262.5 | 473.43 | -1477.83 | 1097.36 | -669.77
| 6430 | ELS RARES44(最大) | J[3593] | -19950.64 | -1471.85 | 1955.57 | -879.44 | -8403.21 | 9768.34
| 6431 | ELS RARES44(最大) | J[3597] | -14135.12 | 438.13 | -3225.03 | 159.15 | 12324.12 | -1583.08
| 6432 | ELS RARES44(最大) | J[3598] | -9499.59 | -515.45 | 3208.98 | 158.29 | -11891.9 | 1407.29
| 6428 | ELS RARES5(最大) | J[3592] | -16401.49 | 1130.06 | -614.99 | -746.02 | 17152.22 | -1144.92
| 6429 | ELS RARES5(最大) | J[3594] | -17357.38 | -29.02 | 1405.65 | -1158.24 | 7016.61 | 4759.54
| 6430 | ELS RARES5(最大) | J[3593] | -19255.26 | -1011.17 | 2732.81 | -710.76 | -2312.35 | 15999.05
| 6431 | ELS RARES5(最大) | J[3597] | -13739.01 | 543.16 | -3194.32 | 160.31 | 12620.11 | 1734.24
| 6432 | ELS RARES5(最大) | J[3598] | -9859.53 | -454.98 | 3227.64 | 156.57 | -11648.78 | 2869.79
| 6428 | ELS RARES55(最大) | J[3592] | -16583.92 | 1185.3 | -747.83 | -966.78 | 17787.59 | -1379.96
| 6429 | ELS RARES55(最大) | J[3594] | -17350.28 | -13.56 | 1383.15 | -1312.73 | 7094.57 | 4663.75
| 6430 | ELS RARES55(最大) | J[3593] | -19425.63 | -1070.86 | 2890.93 | -887.08 | -3027 | 16220.99
| 6431 | ELS RARES55(最大) | J[3597] | -13563.23 | 536.24 | -3196.49 | 166.77 | 12639.1 | 1805.91
| 6432 | ELS RARES55(最大) | J[3598] | -9689.6 | -459.06 | 3227.02 | 169.14 | -11643.38 | 2904.37
| 6428 | ELS RARES6(最大) | J[3592] | -16488.28 | 798.33 | -1240.19 | -832 | 14011.17 | -1490.89
| 6429 | ELS RARES6(最大) | J[3594] | -17359.05 | -275.42 | 729.91 | -1182.38 | 3688.47 | 5079.57
| 6430 | ELS RARES6(最大) | J[3593] | -19348.15 | -1351.07 | 2103.1 | -802.77 | -5478.85 | 15628.74
| 6431 | ELS RARES6(最大) | J[3597] | -13852.99 | 457.36 | -3218.8 | 158 | 12527.66 | 1411.49
| 6432 | ELS RARES6(最大) | J[3598] | -9988.63 | -541.89 | 3202.88 | 153.87 | -11748.35 | 2510.42
| 6428 | ELS RARES66(最大) | J[3592] | -16670.7 | 853.56 | -1373.02 | -1052.76 | 14646.54 | -1725.93
| 6429 | ELS RARES66(最大) | J[3594] | -17351.96 | -259.97 | 707.42 | -1336.88 | 3766.43 | 4983.78
| 6430 | ELS RARES66(最大) | J[3593] | -19518.52 | -1410.77 | 2261.22 | -979.08 | -6193.49 | 15850.67
| 6431 | ELS RARES66(最大) | J[3597] | -13677.21 | 450.45 | -3220.97 | 164.46 | 12546.64 | 1483.16
| 6432 | ELS RARES66(最大) | J[3598] | -9818.71 | -545.98 | 3202.26 | 166.45 | -11742.95 | 2544.99
| 6428 | ELS RARES7(最大) | J[3592] | -17973.25 | 1144.23 | -748.53 | -679.44 | 17517.16 | 154.82
| 6429 | ELS RARES7(最大) | J[3594] | -19158.31 | -62.8 | 1566.92 | -1195.16 | 5966.85 | 5439.74
| 6430 | ELS RARES7(最大) | J[3593] | -21061.96 | -1013.42 | 2603.96 | -756.28 | -2303.99 | 17115.84
| 6431 | ELS RARES7(最大) | J[3597] | -14530.4 | 560.74 | -3189.45 | 167.83 | 12585.27 | 2181.15
| 6432 | ELS RARES7(最大) | J[3598] | -9870.36 | -443.92 | 3230.66 | 154.58 | -11670.07 | 3465.94
| 6428 | ELS RARES77(最大) | J[3592] | -18155.68 | 1199.46 | -881.36 | -900.2 | 18152.53 | -80.22
| 6429 | ELS RARES77(最大) | J[3594] | -19151.22 | -47.34 | 1544.43 | -1349.66 | 6044.81 | 5343.95
| 6430 | ELS RARES77(最大) | J[3593] | -21232.33 | -1073.11 | 2762.08 | -932.59 | -3018.63 | 17337.78
| 6431 | ELS RARES77(最大) | J[3597] | -14354.62 | 553.82 | -3191.62 | 174.29 | 12604.25 | 2252.82
| 6432 | ELS RARES77(最大) | J[3598] | -9700.43 | -448 | 3230.04 | 167.15 | -11664.67 | 3500.52
| 6428 | ELS RARES8(最大) | J[3592] | -18060.04 | 812.49 | -1373.72 | -765.42 | 14376.11 | -191.15
| 6429 | ELS RARES8(最大) | J[3594] | -19159.99 | -309.2 | 891.18 | -1219.31 | 2638.72 | 5759.77
| 6430 | ELS RARES8(最大) | J[3593] | -21154.85 | -1353.32 | 1974.25 | -848.28 | -5470.49 | 16745.53
| 6431 | ELS RARES8(最大) | J[3597] | -14644.38 | 474.94 | -3213.93 | 165.51 | 12492.82 | 1858.4
| 6432 | ELS RARES8(最大) | J[3598] | -9999.46 | -530.83 | 3205.9 | 151.88 | -11769.64 | 3106.57
| 6428 | ELS RARES88(最大) | J[3592] | -18242.46 | 867.72 | -1506.55 | -986.18 | 15011.48 | -426.19
| 6429 | ELS RARES88(最大) | J[3594] | -19152.89 | -293.74 | 868.69 | -1373.8 | 2716.68 | 5663.98
| 6430 | ELS RARES88(最大) | J[3593] | -21325.22 | -1413.01 | 2132.37 | -1024.59 | -6185.13 | 16967.47
| 6431 | ELS RARES88(最大) | J[3597] | -14468.6 | 468.03 | -3216.1 | 171.97 | 12511.8 | 1930.07
| 6432 | ELS RARES88(最大) | J[3598] | -9829.54 | -534.91 | 3205.28 | 164.46 | -11764.24 | 3141.14
| 6428 | ELS fréquentes1(最大) | J[3592] | -15830.14 | 1245.04 | -1264.86 | -780.08 | 12765.12 | -6968.75
| 6429 | ELS fréquentes1(最大) | J[3594] | -16472.33 | 85.3 | 590.05 | -1149.29 | 2587.56 | -473.78
| 6430 | ELS fréquentes1(最大) | J[3593] | -18505.75 | -1016.27 | 2169.02 | -769.57 | -7269.14 | 8571.56
| 6431 | ELS fréquentes1(最大) | J[3597] | -13644.13 | 513.02 | -3205.27 | 152.99 | 12217.97 | -422.67
| 6432 | ELS fréquentes1(最大) | J[3598] | -9740.47 | -413.45 | 3234.84 | 152.27 | -11975.63 | 664.09
| 6428 | ELS fréquentes11(最大) | J[3592] | -15982.16 | 1291.06 | -1375.55 | -964.05 | 13294.59 | -7164.61
| 6429 | ELS fréquentes11(最大) | J[3594] | -16466.42 | 98.19 | 571.3 | -1278.03 | 2652.53 | -553.61
| 6430 | ELS fréquentes11(最大) | J[3593] | -18647.73 | -1066.01 | 2300.78 | -916.5 | -7864.68 | 8756.51
| 6431 | ELS fréquentes11(最大) | J[3597] | -13497.65 | 507.26 | -3207.08 | 158.37 | 12233.79 | -362.94
| 6432 | ELS fréquentes11(最大) | J[3598] | -9598.86 | -416.85 | 3234.32 | 162.75 | -11971.13 | 692.91
| 6428 | ELS fréquentes2(最大) | J[3592] | -15864.9 | 1083.4 | -1515.73 | -830.55 | 11518.57 | -7401.69
| 6429 | ELS fréquentes2(最大) | J[3594] | -16473.25 | -13.24 | 317.22 | -1163.02 | 1256.02 | -346.82
| 6430 | ELS fréquentes2(最大) | J[3593] | -18542.84 | -1123.12 | 1912.98 | -791.06 | -8545.78 | 8708.65
| 6431 | ELS fréquentes2(最大) | J[3597] | -13689.51 | 493.81 | -3211.32 | 151.35 | 12209.71 | -470.02
| 6432 | ELS fréquentes2(最大) | J[3598] | -9792.97 | -463.14 | 3221.21 | 151.19 | -12043.8 | 440.2
| 6428 | ELS fréquentes22(最大) | J[3592] | -16016.92 | 1129.42 | -1626.43 | -1014.52 | 12048.04 | -7597.55
| 6429 | ELS fréquentes22(最大) | J[3594] | -16467.34 | -0.36 | 298.47 | -1291.77 | 1320.98 | -426.64
| 6430 | ELS fréquentes22(最大) | J[3593] | -18684.81 | -1172.86 | 2044.74 | -937.99 | -9141.32 | 8893.6
| 6431 | ELS fréquentes22(最大) | J[3597] | -13543.03 | 488.05 | -3213.13 | 156.74 | 12225.54 | -410.29
| 6432 | ELS fréquentes22(最大) | J[3598] | -9651.37 | -466.54 | 3220.7 | 161.67 | -12039.3 | 469.01
| 6428 | ELS fréquentes3(最大) | J[3592] | -16645.63 | 1257.08 | -1371.71 | -704 | 13012.6 | -8394.21
| 6429 | ELS fréquentes3(最大) | J[3594] | -17320.28 | 60.39 | 719.07 | -1270.33 | 1849.29 | -2585.78
| 6430 | ELS fréquentes3(最大) | J[3593] | -19393.68 | -1025.2 | 2101.55 | -718.7 | -7262.45 | 6942.87
| 6431 | ELS fréquentes3(最大) | J[3597] | -14116.72 | 517.38 | -3203.83 | 155.34 | 12187.33 | -1870.55
| 6432 | ELS fréquentes3(最大) | J[3598] | -9595.26 | -403.51 | 3237.63 | 148.13 | -12002.72 | 740.85
| 6428 | ELS fréquentes33(最大) | J[3592] | -16797.65 | 1303.11 | -1482.4 | -887.96 | 13542.08 | -8590.07
| 6429 | ELS fréquentes33(最大) | J[3594] | -17314.37 | 73.27 | 700.32 | -1399.07 | 1914.26 | -2665.61
| 6430 | ELS fréquentes33(最大) | J[3593] | -19535.65 | -1074.94 | 2233.32 | -865.63 | -7857.99 | 7127.81
| 6431 | ELS fréquentes33(最大) | J[3597] | -13970.23 | 511.62 | -3205.63 | 160.73 | 12203.16 | -1810.83
| 6432 | ELS fréquentes33(最大) | J[3598] | -9453.66 | -406.91 | 3237.11 | 158.61 | -11998.22 | 769.66
| 6428 | ELS fréquentes4(最大) | J[3592] | -16680.39 | 1095.44 | -1622.58 | -754.47 | 11766.05 | -8827.15
| 6429 | ELS fréquentes4(最大) | J[3594] | -17321.2 | -38.16 | 446.23 | -1284.06 | 517.75 | -2458.82
| 6430 | ELS fréquentes4(最大) | J[3593] | -19430.76 | -1132.05 | 1845.51 | -740.2 | -8539.09 | 7079.95
| 6431 | ELS fréquentes4(最大) | J[3597] | -14162.1 | 498.17 | -3209.87 | 153.71 | 12179.08 | -1917.9
| 6432 | ELS fréquentes4(最大) | J[3598] | -9647.76 | -453.2 | 3224 | 147.05 | -12070.89 | 516.95
| 6428 | ELS fréquentes44(最大) | J[3592] | -16832.41 | 1141.47 | -1733.28 | -938.43 | 12295.53 | -9023.01
| 6429 | ELS fréquentes44(最大) | J[3594] | -17315.29 | -25.28 | 427.49 | -1412.81 | 582.71 | -2538.65
| 6430 | ELS fréquentes44(最大) | J[3593] | -19572.73 | -1181.8 | 1977.27 | -887.12 | -9134.63 | 7264.9
| 6431 | ELS fréquentes44(最大) | J[3597] | -14015.61 | 492.41 | -3211.68 | 159.09 | 12194.9 | -1858.18
| 6432 | ELS fréquentes44(最大) | J[3598] | -9506.16 | -456.6 | 3223.48 | 157.53 | -12066.39 | 545.76
| 6428 | ELS fréquentes5(最大) | J[3592] | -16128.69 | 1275.54 | -920.99 | -780.15 | 14849.11 | -5030.02
| 6429 | ELS fréquentes5(最大) | J[3594] | -16917.63 | 142.7 | 1028.2 | -1144.51 | 4638.76 | 1564.58
| 6430 | ELS fréquentes5(最大) | J[3593] | -18883.1 | -845.94 | 2485.98 | -753.47 | -4987.97 | 11779.53
| 6431 | ELS fréquentes5(最大) | J[3597] | -13689.12 | 567.2 | -3190.02 | 158.43 | 12394.99 | 645.19
| 6432 | ELS fréquentes5(最大) | J[3598] | -9785.49 | -417.51 | 3235.51 | 154.51 | -11910.41 | 1527.57
| 6428 | ELS fréquentes55(最大) | J[3592] | -16280.71 | 1321.56 | -1031.68 | -964.11 | 15378.58 | -5225.89
| 6429 | ELS fréquentes55(最大) | J[3594] | -16911.72 | 155.59 | 1009.46 | -1273.25 | 4703.73 | 1484.75
| 6430 | ELS fréquentes55(最大) | J[3593] | -19025.08 | -895.68 | 2617.75 | -900.39 | -5583.5 | 11964.48
| 6431 | ELS fréquentes55(最大) | J[3597] | -13542.64 | 561.44 | -3191.83 | 163.82 | 12410.81 | 704.91
| 6432 | ELS fréquentes55(最大) | J[3598] | -9643.89 | -420.91 | 3234.99 | 164.99 | -11905.92 | 1556.38
| 6428 | ELS fréquentes6(最大) | J[3592] | -16189.44 | 1043.32 | -1358.63 | -840.34 | 12650.37 | -5272.2
| 6429 | ELS fréquentes6(最大) | J[3594] | -16918.8 | -29.78 | 555.19 | -1161.41 | 2309.07 | 1788.6
| 6430 | ELS fréquentes6(最大) | J[3593] | -18948.12 | -1083.87 | 2045.19 | -817.87 | -7204.51 | 11520.31
| 6431 | ELS fréquentes6(最大) | J[3597] | -13768.9 | 507.15 | -3207.15 | 156.81 | 12330.27 | 419.27
| 6432 | ELS fréquentes6(最大) | J[3598] | -9875.86 | -478.35 | 3218.18 | 152.62 | -11980.11 | 1276.01
| 6428 | ELS fréquentes66(最大) | J[3592] | -16341.46 | 1089.35 | -1469.32 | -1024.3 | 13179.84 | -5468.07
| 6429 | ELS fréquentes66(最大) | J[3594] | -16912.89 | -16.9 | 536.44 | -1290.16 | 2374.03 | 1708.78
| 6430 | ELS fréquentes66(最大) | J[3593] | -19090.1 | -1133.61 | 2176.95 | -964.8 | -7800.05 | 11705.26
| 6431 | ELS fréquentes66(最大) | J[3597] | -13622.42 | 501.39 | -3208.96 | 162.19 | 12346.09 | 478.99
| 6432 | ELS fréquentes66(最大) | J[3598] | -9734.26 | -481.75 | 3217.66 | 163.1 | -11975.61 | 1304.82
| 6428 | ELS fréquentes7(最大) | J[3592] | -17228.93 | 1285.45 | -1014.47 | -733.54 | 15104.57 | -4120.21
| 6429 | ELS fréquentes7(最大) | J[3594] | -18178.29 | 119.06 | 1141.09 | -1170.36 | 3903.93 | 2040.72
| 6430 | ELS fréquentes7(最大) | J[3593] | -20147.79 | -847.51 | 2395.79 | -785.33 | -4982.11 | 12561.28
| 6431 | ELS fréquentes7(最大) | J[3597] | -14243.09 | 579.51 | -3186.61 | 163.69 | 12370.6 | 958.03
| 6432 | ELS fréquentes7(最大) | J[3598] | -9793.07 | -409.76 | 3237.62 | 153.11 | -11925.32 | 1944.87
| 6428 | ELS fréquentes77(最大) | J[3592] | -17380.95 | 1331.48 | -1125.16 | -917.51 | 15634.04 | -4316.07
| 6429 | ELS fréquentes77(最大) | J[3594] | -18172.38 | 131.94 | 1122.35 | -1299.1 | 3968.9 | 1960.89
| 6430 | ELS fréquentes77(最大) | J[3593] | -20289.77 | -897.26 | 2527.55 | -932.25 | -5577.65 | 12746.23
| 6431 | ELS fréquentes77(最大) | J[3597] | -14096.61 | 573.75 | -3188.42 | 169.08 | 12386.42 | 1017.76
| 6432 | ELS fréquentes77(最大) | J[3598] | -9651.47 | -413.16 | 3237.1 | 163.59 | -11920.82 | 1973.69
| 6428 | ELS fréquentes8(最大) | J[3592] | -17289.68 | 1053.23 | -1452.1 | -793.73 | 12905.83 | -4362.39
| 6429 | ELS fréquentes8(最大) | J[3594] | -18179.46 | -53.43 | 668.08 | -1187.26 | 1574.24 | 2264.74
| 6430 | ELS fréquentes8(最大) | J[3593] | -20212.81 | -1085.44 | 1954.99 | -849.73 | -7198.66 | 12302.06
| 6431 | ELS fréquentes8(最大) | J[3597] | -14322.88 | 519.45 | -3203.74 | 162.07 | 12305.88 | 732.11
| 6432 | ELS fréquentes8(最大) | J[3598] | -9883.44 | -470.6 | 3220.29 | 151.23 | -11995.01 | 1693.31
| 6428 | ELS fréquentes88(最大) | J[3592] | -17441.7 | 1099.26 | -1562.79 | -977.69 | 13435.3 | -4558.25
| 6429 | ELS fréquentes88(最大) | J[3594] | -18173.55 | -40.54 | 649.34 | -1316 | 1639.2 | 2184.92
| 6430 | ELS fréquentes88(最大) | J[3593] | -20354.79 | -1135.19 | 2086.76 | -996.66 | -7794.2 | 12487.01
| 6431 | ELS fréquentes88(最大) | J[3597] | -14176.4 | 513.69 | -3205.55 | 167.45 | 12321.7 | 791.83
| 6432 | ELS fréquentes88(最大) | J[3598] | -9741.84 | -474.01 | 3219.77 | 161.71 | -11990.52 | 1722.13
| 6428 | ELS QP1 | J[3592] | -15435.25 | 1056.48 | -1742.99 | -829.03 | 10134.8 | -8255.04
| 6429 | ELS QP1 | J[3594] | -15892.72 | 14.66 | 7.52 | -1092.18 | -98.5 | -139.35
| 6430 | ELS QP1 | J[3593] | -17989.55 | -1088.65 | 1731.32 | -803.59 | -10236.92 | 8541.71
| 6431 | ELS QP1 | J[3597] | -13580.89 | 500.98 | -3210.88 | 148.79 | 12142.49 | -391.49
| 6432 | ELS QP1 | J[3598] | -9685.49 | -483.46 | 3215.04 | 145.91 | -12178.81 | 218.28
| 6428 | ELS QP2 | J[3592] | -15587.27 | 1102.5 | -1853.68 | -1012.99 | 10664.28 | -8450.9
| 6429 | ELS QP2 | J[3594] | -15886.8 | 27.54 | -11.23 | -1220.93 | -33.53 | -219.17
| 6430 | ELS QP2 | J[3593] | -18131.53 | -1138.39 | 1863.08 | -950.52 | -10832.46 | 8726.66
| 6431 | ELS QP2 | J[3597] | -13434.4 | 495.22 | -3212.69 | 154.18 | 12158.31 | -331.77
| 6432 | ELS QP2 | J[3598] | -9543.89 | -486.86 | 3214.52 | 156.39 | -12174.31 | 247.09
| 6428 | ELU1(最小) | J[3592] | -22608.2 | 551.57 | -3274.76 | -1423.51 | 9140.22 | -13371.02
| 6429 | ELU1(最小) | J[3594] | -23567.59 | -635.44 | -963.92 | -1794.08 | -5276.62 | -1650.89
| 6430 | ELU1(最小) | J[3593] | -26518.88 | -2166.74 | 1169.63 | -1161.3 | -17761.26 | 10910.75
| 6431 | ELU1(最小) | J[3597] | -19114.31 | 549.96 | -4370.61 | 192.97 | 16460.57 | -1751.12
| 6432 | ELU1(最小) | J[3598] | -13867.36 | -905.44 | 4272.51 | 194.92 | -16546.57 | -1060.23
| 6428 | ELU11(最小) | J[3592] | -22881.83 | 634.42 | -3474.01 | -1754.64 | 10093.27 | -13723.58
| 6429 | ELU11(最小) | J[3594] | -23556.95 | -612.25 | -997.66 | -2025.82 | -5159.68 | -1794.58
| 6430 | ELU11(最小) | J[3593] | -26774.43 | -2256.28 | 1406.8 | -1425.77 | -18833.23 | 11243.65
| 6431 | ELU11(最小) | J[3597] | -18850.64 | 539.59 | -4373.87 | 202.66 | 16489.05 | -1643.62
| 6432 | ELU11(最小) | J[3598] | -13612.48 | -911.57 | 4271.58 | 213.79 | -16538.47 | -1008.37
| 6428 | ELU2(最小) | J[3592] | -22543.49 | 685.11 | -2869.28 | -1340.1 | 11680.26 | -10898.77
| 6429 | ELU2(最小) | J[3594] | -23565.72 | -599.71 | -519.94 | -1772.8 | -2580.28 | -356.5
| 6430 | ELU2(最小) | J[3593] | -26456.28 | -2148.74 | 1585.89 | -1120.72 | -15171.01 | 12499.21
| 6431 | ELU2(最小) | J[3597] | -19018.51 | 548.08 | -4369 | 195.17 | 16557.83 | -1221.65
| 6432 | ELU2(最小) | J[3598] | -13783.05 | -856.7 | 4286.73 | 195.81 | -16330.66 | -162.6
| 6428 | ELU22(最小) | J[3592] | -22817.13 | 767.96 | -3068.53 | -1671.24 | 12633.32 | -11251.32
| 6429 | ELU22(最小) | J[3594] | -23555.08 | -576.52 | -553.68 | -2004.54 | -2463.34 | -500.19
| 6430 | ELU22(最小) | J[3593] | -26711.84 | -2238.28 | 1823.07 | -1385.19 | -16242.97 | 12832.11
| 6431 | ELU22(最小) | J[3597] | -18754.85 | 537.71 | -4372.25 | 204.86 | 16586.31 | -1114.14
| 6432 | ELU22(最小) | J[3598] | -13528.16 | -862.83 | 4285.8 | 214.67 | -16322.56 | -110.74
| 6428 | ELU3(最小) | J[3592] | -22836.39 | 569.99 | -3429.95 | -1217.51 | 9617.32 | -13381.33
| 6429 | ELU3(最小) | J[3594] | -23604.31 | -656.86 | -728.12 | -1802.65 | -6022.25 | -1967.85
| 6430 | ELU3(最小) | J[3593] | -26601.24 | -2176.74 | 1155.68 | -1057.9 | -17619.6 | 11078.79
| 6431 | ELU3(最小) | J[3597] | -19480.92 | 559.22 | -4367.64 | 197.4 | 16435.96 | -2870.51
| 6432 | ELU3(最小) | J[3598] | -13327.4 | -888.08 | 4277.3 | 191.73 | -16570.75 | -94.75
| 6428 | ELU33(最小) | J[3592] | -23110.02 | 652.84 | -3629.2 | -1548.64 | 10570.37 | -13733.88
| 6429 | ELU33(最小) | J[3594] | -23593.67 | -633.67 | -761.86 | -2034.39 | -5905.31 | -2111.53
| 6430 | ELU33(最小) | J[3593] | -26856.79 | -2266.28 | 1392.86 | -1322.37 | -18691.56 | 11411.69
| 6431 | ELU33(最小) | J[3597] | -19217.26 | 548.85 | -4370.89 | 207.09 | 16464.44 | -2763.01
| 6432 | ELU33(最小) | J[3598] | -13072.52 | -894.21 | 4276.37 | 210.59 | -16562.65 | -42.88
| 6428 | ELU4(最小) | J[3592] | -22771.68 | 703.53 | -3024.47 | -1134.1 | 12157.36 | -10909.07
| 6429 | ELU4(最小) | J[3594] | -23602.43 | -621.13 | -284.15 | -1781.36 | -3325.9 | -673.46
| 6430 | ELU4(最小) | J[3593] | -26538.64 | -2158.74 | 1571.94 | -1017.32 | -15029.34 | 12667.25
| 6431 | ELU4(最小) | J[3597] | -19385.13 | 557.34 | -4366.02 | 199.59 | 16533.22 | -2341.04
| 6432 | ELU4(最小) | J[3598] | -13243.09 | -839.34 | 4291.52 | 192.61 | -16354.84 | 802.88
| 6428 | ELU44(最小) | J[3592] | -23045.32 | 786.38 | -3223.72 | -1465.24 | 13110.42 | -11261.63
| 6429 | ELU44(最小) | J[3594] | -23591.79 | -597.94 | -317.88 | -2013.1 | -3208.96 | -817.14
| 6430 | ELU44(最小) | J[3593] | -26794.2 | -2248.28 | 1809.12 | -1281.79 | -16101.31 | 13000.15
| 6431 | ELU44(最小) | J[3597] | -19121.46 | 546.97 | -4369.28 | 209.28 | 16561.7 | -2233.54
| 6432 | ELU44(最小) | J[3598] | -12988.2 | -845.47 | 4290.59 | 211.47 | -16346.74 | 854.75
| 6428 | ELU5(最小) | J[3592] | -24436.03 | 259.59 | -4161.67 | -1568.45 | 4547.71 | -9899.55
| 6429 | ELU5(最小) | J[3594] | -25717.5 | -928.29 | -1838.76 | -1868.33 | -10679.49 | 2674.93
| 6430 | ELU5(最小) | J[3593] | -28737.64 | -2670.99 | 150.83 | -1670.39 | -22128.37 | 13041.35
| 6431 | ELU5(最小) | J[3597] | -19867.37 | 392.5 | -4414.17 | 196.25 | 16184.73 | -1408.54
| 6432 | ELU5(最小) | J[3598] | -14605.01 | -967.48 | 4252.31 | 191.27 | -16592.29 | 105.25
| 6428 | ELU55(最小) | J[3592] | -24709.66 | 342.44 | -4360.92 | -1899.59 | 5500.76 | -10252.11
| 6429 | ELU55(最小) | J[3594] | -25706.87 | -905.11 | -1872.5 | -2100.07 | -10562.56 | 2531.25
| 6430 | ELU55(最小) | J[3593] | -28993.2 | -2760.53 | 388.01 | -1934.86 | -23200.34 | 13374.25
| 6431 | ELU55(最小) | J[3597] | -19603.7 | 382.13 | -4417.43 | 205.94 | 16213.21 | -1301.03
| 6432 | ELU55(最小) | J[3598] | -14350.12 | -973.61 | 4251.37 | 210.13 | -16584.19 | 157.11
| 6428 | ELU6(最小) | J[3592] | -24305.79 | 406.7 | -3344.78 | -1460.18 | 9616.44 | -5890.66
| 6429 | ELU6(最小) | J[3594] | -25714.91 | -858.12 | -950.97 | -1835.85 | -5337.22 | 5263.74
| 6430 | ELU6(最小) | J[3593] | -28612.34 | -2519.82 | 977.41 | -1527.73 | -17035.45 | 17159.38
| 6431 | ELU6(最小) | J[3597] | -19678.32 | 437.32 | -4398.84 | 200.14 | 16496.43 | 9.46
| 6432 | ELU6(最小) | J[3598] | -14437.1 | -917.94 | 4268.81 | 194.86 | -16277.02 | 1541.1
| 6428 | ELU66(最小) | J[3592] | -24579.42 | 489.55 | -3544.02 | -1791.32 | 10569.5 | -6243.22
| 6429 | ELU66(最小) | J[3594] | -25704.27 | -834.93 | -984.71 | -2067.59 | -5220.28 | 5120.05
| 6430 | ELU66(最小) | J[3593] | -28867.89 | -2609.37 | 1214.58 | -1792.2 | -18107.42 | 17492.28
| 6431 | ELU66(最小) | J[3597] | -19414.66 | 426.95 | -4402.1 | 209.83 | 16524.91 | 116.97
| 6432 | ELU66(最小) | J[3598] | -14182.22 | -924.07 | 4267.88 | 213.72 | -16268.92 | 1592.96
| 6428 | ELU7(最小) | J[3592] | -24664.25 | 271.12 | -4320.34 | -1784.31 | 4993.22 | -9724.62
| 6429 | ELU7(最小) | J[3594] | -25789.62 | -961.6 | -1537.44 | -1876.9 | -11425.14 | 2357.89
| 6430 | ELU7(最小) | J[3593] | -28820.04 | -2669.88 | 136.88 | -1675.38 | -21720.96 | 13328.64
| 6431 | ELU7(最小) | J[3597] | -20250.68 | 402 | -4411.08 | 205.56 | 16139.99 | -2527.98
| 6432 | ELU7(最小) | J[3598] | -14072.83 | -960.18 | 4254.65 | 188.7 | -16618.02 | -1232.54
| 6428 | ELU77(最小) | J[3592] | -24937.89 | 353.96 | -4519.59 | -2115.44 | 5946.27 | -10077.17
| 6429 | ELU77(最小) | J[3594] | -25778.99 | -938.41 | -1571.17 | -2108.64 | -11308.2 | 2214.21
| 6430 | ELU77(最小) | J[3593] | -29075.59 | -2759.42 | 374.06 | -1939.85 | -22792.93 | 13661.54
| 6431 | ELU77(最小) | J[3597] | -19987.01 | 391.63 | -4414.34 | 215.25 | 16168.47 | -2420.47
| 6432 | ELU77(最小) | J[3598] | -13817.94 | -966.31 | 4253.71 | 207.56 | -16609.92 | -1180.68
| 6428 | ELU8(最小) | J[3592] | -24534.01 | 418.23 | -3503.44 | -1676.04 | 10061.96 | -5715.73
| 6429 | ELU8(最小) | J[3594] | -25787.03 | -891.43 | -649.64 | -1844.42 | -6082.87 | 4946.7
| 6430 | ELU8(最小) | J[3593] | -28694.74 | -2518.72 | 963.46 | -1532.71 | -16628.04 | 17446.67
| 6431 | ELU8(最小) | J[3597] | -20061.63 | 446.83 | -4395.75 | 209.46 | 16451.69 | -1109.98
| 6432 | ELU8(最小) | J[3598] | -13904.93 | -910.64 | 4271.15 | 192.28 | -16302.75 | 203.3
| 6428 | ELU88(最小) | J[3592] | -24807.65 | 501.07 | -3702.69 | -2007.17 | 11015.01 | -6068.28
| 6429 | ELU88(最小) | J[3594] | -25776.39 | -868.24 | -683.38 | -2076.16 | -5965.93 | 4803.01
| 6430 | ELU88(最小) | J[3593] | -28950.29 | -2608.26 | 1200.63 | -1797.18 | -17700.01 | 17779.57
| 6431 | ELU88(最小) | J[3597] | -19797.97 | 436.46 | -4399.01 | 219.15 | 16480.17 | -1002.47
| 6432 | ELU88(最小) | J[3598] | -13650.04 | -916.77 | 4270.22 | 211.14 | -16294.65 | 255.17
| 6428 | ELS RARES1(最小) | J[3592] | -16665.94 | 464.15 | -2383.43 | -1049.93 | 7023.23 | -9888.27
| 6429 | ELS RARES1(最小) | J[3594] | -17349.2 | -428.67 | -663.26 | -1320.32 | -3654.1 | -1237.73
| 6430 | ELS RARES1(最小) | J[3593] | -19538.07 | -1562.95 | 936.26 | -865.49 | -13004.06 | 8026.71
| 6431 | ELS RARES1(最小) | J[3597] | -14110.35 | 415.31 | -3235.3 | 143.73 | 12186.41 | -1253.47
| 6432 | ELS RARES1(最小) | J[3598] | -10222.45 | -655.72 | 3168.83 | 145.15 | -12256.14 | -741.42
| 6428 | ELS RARES11(最小) | J[3592] | -16848.36 | 519.38 | -2516.26 | -1270.69 | 7658.6 | -10123.31
| 6429 | ELS RARES11(最小) | J[3594] | -17342.11 | -413.21 | -685.75 | -1474.81 | -3576.14 | -1333.53
| 6430 | ELS RARES11(最小) | J[3593] | -19708.44 | -1622.65 | 1094.37 | -1041.81 | -13718.7 | 8248.65
| 6431 | ELS RARES11(最小) | J[3597] | -13934.58 | 408.4 | -3237.48 | 150.19 | 12205.4 | -1181.8
| 6432 | ELS RARES11(最小) | J[3598] | -10052.53 | -659.8 | 3168.21 | 157.73 | -12250.74 | -706.84
| 6428 | ELS RARES2(最小) | J[3592] | -16621.31 | 556.25 | -2103.79 | -992.41 | 8774.99 | -8183.27
| 6429 | ELS RARES2(最小) | J[3594] | -17347.91 | -404.03 | -357.07 | -1305.64 | -1794.55 | -345.05
| 6430 | ELS RARES2(最小) | J[3593] | -19494.9 | -1550.54 | 1223.33 | -837.51 | -11217.67 | 9122.21
| 6431 | ELS RARES2(最小) | J[3597] | -14044.29 | 414.01 | -3234.19 | 145.25 | 12253.48 | -888.32
| 6432 | ELS RARES2(最小) | J[3598] | -10164.3 | -622.1 | 3178.64 | 145.76 | -12107.24 | -122.36
| 6428 | ELS RARES22(最小) | J[3592] | -16803.74 | 611.48 | -2236.62 | -1213.17 | 9410.36 | -8418.3
| 6429 | ELS RARES22(最小) | J[3594] | -17340.82 | -388.57 | -379.56 | -1460.13 | -1716.59 | -440.84
| 6430 | ELS RARES22(最小) | J[3593] | -19665.27 | -1610.23 | 1381.45 | -1013.82 | -11932.32 | 9344.14
| 6431 | ELS RARES22(最小) | J[3597] | -13868.51 | 407.1 | -3236.36 | 151.71 | 12272.47 | -816.65
| 6432 | ELS RARES22(最小) | J[3598] | -9994.38 | -626.18 | 3178.02 | 158.33 | -12101.84 | -87.79
| 6428 | ELS RARES3(最小) | J[3592] | -17099.98 | 479.58 | -2511.64 | -900.78 | 7394.87 | -10418.4
| 6429 | ELS RARES3(最小) | J[3594] | -17682.55 | -450.43 | -457.49 | -1369.86 | -4364.12 | -2200.65
| 6430 | ELS RARES3(最小) | J[3593] | -19912.96 | -1570.55 | 903.25 | -785.97 | -12857.14 | 7526.78
| 6431 | ELS RARES3(最小) | J[3597] | -14499.76 | 423.62 | -3232.65 | 147.62 | 12160.67 | -2444.25
| 6432 | ELS RARES3(最小) | J[3598] | -9851.44 | -640.71 | 3172.95 | 143.15 | -12280.33 | -145.27
| 6428 | ELS RARES33(最小) | J[3592] | -17282.41 | 534.81 | -2644.47 | -1121.54 | 8030.23 | -10653.44
| 6429 | ELS RARES33(最小) | J[3594] | -17675.45 | -434.97 | -479.98 | -1524.35 | -4286.16 | -2296.44
| 6430 | ELS RARES33(最小) | J[3593] | -20083.33 | -1630.24 | 1061.36 | -962.28 | -13571.78 | 7748.71
| 6431 | ELS RARES33(最小) | J[3597] | -14323.98 | 416.7 | -3234.82 | 154.08 | 12179.66 | -2372.58
| 6432 | ELS RARES33(最小) | J[3598] | -9681.52 | -644.79 | 3172.33 | 155.73 | -12274.93 | -110.69
| 6428 | ELS RARES4(最小) | J[3592] | -17055.36 | 571.68 | -2232 | -843.26 | 9146.62 | -8713.4
| 6429 | ELS RARES4(最小) | J[3594] | -17681.25 | -425.79 | -151.3 | -1355.18 | -2504.57 | -1307.97
| 6430 | ELS RARES4(最小) | J[3593] | -19869.79 | -1558.13 | 1190.33 | -757.98 | -11070.75 | 8622.27
| 6431 | ELS RARES4(最小) | J[3597] | -14433.69 | 422.32 | -3231.53 | 149.13 | 12227.74 | -2079.09
| 6432 | ELS RARES4(最小) | J[3598] | -9793.29 | -607.1 | 3182.76 | 143.76 | -12131.42 | 473.79
| 6428 | ELS RARES44(最小) | J[3592] | -17237.78 | 626.91 | -2364.83 | -1064.02 | 9781.99 | -8948.43
| 6429 | ELS RARES44(最小) | J[3594] | -17674.16 | -410.33 | -173.8 | -1509.67 | -2426.61 | -1403.76
| 6430 | ELS RARES44(最小) | J[3593] | -20040.16 | -1617.83 | 1348.44 | -934.3 | -11785.4 | 8844.2
| 6431 | ELS RARES44(最小) | J[3597] | -14257.91 | 415.41 | -3233.7 | 155.59 | 12246.73 | -2007.42
| 6432 | ELS RARES44(最小) | J[3598] | -9623.37 | -611.18 | 3182.14 | 156.33 | -12126.02 | 508.36
| 6428 | ELS RARES5(最小) | J[3592] | -17926.51 | 262.79 | -2995.09 | -1149.89 | 3855.98 | -7494.16
| 6429 | ELS RARES5(最小) | J[3594] | -18831.9 | -630.64 | -1266.6 | -1371.53 | -7380.21 | 1745.59
| 6430 | ELS RARES5(最小) | J[3593] | -21068.25 | -1910.71 | 233.64 | -1216.59 | -16015.86 | 9496.1
| 6431 | ELS RARES5(最小) | J[3597] | -14629.71 | 306.71 | -3265.34 | 145.99 | 11996.17 | -1017.21
| 6432 | ELS RARES5(最小) | J[3598] | -10731.17 | -698.5 | 3154.9 | 142.63 | -12287.67 | 62.36
| 6428 | ELS RARES55(最小) | J[3592] | -18108.93 | 318.02 | -3127.92 | -1370.65 | 4491.35 | -7729.19
| 6429 | ELS RARES55(最小) | J[3594] | -18824.81 | -615.18 | -1289.09 | -1526.02 | -7302.26 | 1649.8
| 6430 | ELS RARES55(最小) | J[3593] | -21238.62 | -1970.41 | 391.75 | -1392.9 | -16730.51 | 9718.03
| 6431 | ELS RARES55(最小) | J[3597] | -14453.93 | 299.8 | -3267.51 | 152.45 | 12015.16 | -945.54
| 6432 | ELS RARES55(最小) | J[3598] | -10561.25 | -702.58 | 3154.27 | 155.21 | -12282.27 | 96.94
| 6428 | ELS RARES6(最小) | J[3592] | -17836.69 | 364.24 | -2431.71 | -1075.22 | 7351.66 | -4729.4
| 6429 | ELS RARES6(最小) | J[3594] | -18830.11 | -582.24 | -654.33 | -1349.13 | -3695.89 | 3530.98
| 6430 | ELS RARES6(最小) | J[3593] | -20981.84 | -1806.46 | 803.69 | -1118.2 | -12503.5 | 12336.11
| 6431 | ELS RARES6(最小) | J[3597] | -14499.33 | 337.63 | -3254.77 | 148.68 | 12211.14 | -39.28
| 6432 | ELS RARES6(最小) | J[3598] | -10615.37 | -664.34 | 3166.28 | 145.1 | -12070.25 | 1052.6
| 6428 | ELS RARES66(最小) | J[3592] | -18019.11 | 419.47 | -2564.55 | -1295.98 | 7987.03 | -4964.44
| 6429 | ELS RARES66(最小) | J[3594] | -18823.02 | -566.78 | -676.82 | -1503.62 | -3617.93 | 3435.19
| 6430 | ELS RARES66(最小) | J[3593] | -21152.21 | -1866.16 | 961.81 | -1294.51 | -13218.14 | 12558.05
| 6431 | ELS RARES66(最小) | J[3597] | -14323.55 | 330.71 | -3256.94 | 155.14 | 12230.12 | 32.39
| 6432 | ELS RARES66(最小) | J[3598] | -10445.45 | -668.42 | 3165.66 | 157.68 | -12064.85 | 1087.17
| 6428 | ELS RARES7(最小) | J[3592] | -18360.55 | 271.87 | -3125.7 | -1341.66 | 4227.62 | -7896.49
| 6429 | ELS RARES7(最小) | J[3594] | -19200.72 | -659.49 | -1013.99 | -1421.07 | -8090.24 | 782.68
| 6430 | ELS RARES7(最小) | J[3593] | -21443.14 | -1910.64 | 200.63 | -1266.2 | -15662.05 | 9078.45
| 6431 | ELS RARES7(最小) | J[3597] | -15032.73 | 315.19 | -3262.61 | 153.25 | 11960.33 | -2207.98
| 6432 | ELS RARES7(最小) | J[3598] | -10367.83 | -694.06 | 3156.39 | 141.06 | -12306.95 | -821.51
| 6428 | ELS RARES77(最小) | J[3592] | -18542.98 | 327.1 | -3258.53 | -1562.41 | 4862.99 | -8131.53
| 6429 | ELS RARES77(最小) | J[3594] | -19193.63 | -644.03 | -1036.48 | -1575.56 | -8012.28 | 686.89
| 6430 | ELS RARES77(最小) | J[3593] | -21613.51 | -1970.34 | 358.75 | -1442.51 | -16376.7 | 9300.38
| 6431 | ELS RARES77(最小) | J[3597] | -14856.95 | 308.28 | -3264.78 | 159.71 | 11979.32 | -2136.31
| 6432 | ELS RARES77(最小) | J[3598] | -10197.91 | -698.14 | 3155.77 | 153.63 | -12301.55 | -786.93
| 6428 | ELS RARES8(最小) | J[3592] | -18270.73 | 373.32 | -2562.32 | -1266.99 | 7723.3 | -5131.74
| 6429 | ELS RARES8(最小) | J[3594] | -19198.93 | -611.1 | -401.72 | -1398.67 | -4405.91 | 2568.06
| 6430 | ELS RARES8(最小) | J[3593] | -21356.73 | -1806.39 | 770.68 | -1167.81 | -12149.69 | 11918.47
| 6431 | ELS RARES8(最小) | J[3597] | -14902.35 | 346.11 | -3252.04 | 155.94 | 12175.3 | -1230.05
| 6432 | ELS RARES8(最小) | J[3598] | -10252.03 | -659.9 | 3167.77 | 143.53 | -12089.53 | 168.73
| 6428 | ELS RARES88(最小) | J[3592] | -18453.16 | 428.55 | -2695.15 | -1487.74 | 8358.67 | -5366.77
| 6429 | ELS RARES88(最小) | J[3594] | -19191.84 | -595.64 | -424.21 | -1553.16 | -4327.95 | 2472.27
| 6430 | ELS RARES88(最小) | J[3593] | -21527.1 | -1866.09 | 928.8 | -1344.12 | -12864.33 | 12140.4
| 6431 | ELS RARES88(最小) | J[3597] | -14726.57 | 339.19 | -3254.21 | 162.4 | 12194.28 | -1158.38
| 6432 | ELS RARES88(最小) | J[3598] | -10082.11 | -663.98 | 3167.15 | 156.11 | -12084.13 | 203.31
| 6428 | ELS fréquentes1(最小) | J[3592] | -16439.31 | 774.1 | -2218.31 | -1016.3 | 7419.38 | -11563.99
| 6429 | ELS fréquentes1(最小) | J[3594] | -17057.51 | -158.73 | -481.11 | -1281.65 | -3221.05 | -2989.82
| 6430 | ELS fréquentes1(最小) | J[3593] | -19237 | -1252.69 | 1156.55 | -870.09 | -12791.48 | 5864.2
| 6431 | ELS fréquentes1(最小) | J[3597] | -14001.66 | 474.39 | -3219.82 | 146.54 | 12084.1 | -1596.88
| 6432 | ELS fréquentes1(最小) | J[3598] | -10090.11 | -568.67 | 3191.39 | 146.6 | -12357.96 | -1174.35
| 6428 | ELS fréquentes11(最小) | J[3592] | -16591.33 | 820.13 | -2329 | -1200.26 | 7948.86 | -11759.85
| 6429 | ELS fréquentes11(最小) | J[3594] | -17051.6 | -145.84 | -499.85 | -1410.4 | -3156.09 | -3069.65
| 6430 | ELS fréquentes11(最小) | J[3593] | -19378.98 | -1302.44 | 1288.31 | -1017.02 | -13387.02 | 6049.15
| 6431 | ELS fréquentes11(最小) | J[3597] | -13855.18 | 468.63 | -3221.63 | 151.93 | 12099.92 | -1537.15
| 6432 | ELS fréquentes11(最小) | J[3598] | -9948.51 | -572.08 | 3190.87 | 157.08 | -12353.46 | -1145.54
| 6428 | ELS fréquentes2(最小) | J[3592] | -16403.61 | 847.78 | -1994.6 | -970.28 | 8820.79 | -10199.99
| 6429 | ELS fréquentes2(最小) | J[3594] | -17056.48 | -139.01 | -236.16 | -1269.91 | -1733.41 | -2275.68
| 6430 | ELS fréquentes2(最小) | J[3593] | -19202.47 | -1242.76 | 1386.21 | -847.7 | -11362.37 | 6740.6
| 6431 | ELS fréquentes2(最小) | J[3597] | -13948.8 | 473.35 | -3218.93 | 147.75 | 12137.76 | -1304.76
| 6432 | ELS fréquentes2(最小) | J[3598] | -10043.59 | -541.78 | 3199.23 | 147.09 | -12238.84 | -679.11
| 6428 | ELS fréquentes22(最小) | J[3592] | -16555.63 | 893.81 | -2105.29 | -1154.24 | 9350.26 | -10395.85
| 6429 | ELS fréquentes22(最小) | J[3594] | -17050.57 | -126.13 | -254.9 | -1398.65 | -1668.45 | -2355.5
| 6430 | ELS fréquentes22(最小) | J[3593] | -19344.44 | -1292.51 | 1517.97 | -994.63 | -11957.91 | 6925.54
| 6431 | ELS fréquentes22(最小) | J[3597] | -13802.32 | 467.59 | -3220.74 | 153.14 | 12153.58 | -1245.03
| 6432 | ELS fréquentes22(最小) | J[3598] | -9901.99 | -545.18 | 3198.71 | 157.57 | -12234.34 | -650.3
| 6428 | ELS fréquentes3(最小) | J[3592] | -16786.55 | 786.45 | -2320.88 | -896.98 | 7716.69 | -11988.09
| 6429 | ELS fréquentes3(最小) | J[3594] | -17324.19 | -176.13 | -316.5 | -1321.28 | -3789.07 | -3760.16
| 6430 | ELS fréquentes3(最小) | J[3593] | -19536.91 | -1258.77 | 1130.14 | -806.47 | -12673.94 | 5464.25
| 6431 | ELS fréquentes3(最小) | J[3597] | -14313.18 | 481.03 | -3217.69 | 149.65 | 12063.51 | -2549.5
| 6432 | ELS fréquentes3(最小) | J[3598] | -9793.31 | -556.67 | 3194.68 | 145 | -12377.31 | -697.43
| 6428 | ELS fréquentes33(最小) | J[3592] | -16938.57 | 832.47 | -2431.57 | -1080.94 | 8246.17 | -12183.95
| 6429 | ELS fréquentes33(最小) | J[3594] | -17318.27 | -163.25 | -335.24 | -1450.03 | -3724.11 | -3839.98
| 6430 | ELS fréquentes33(最小) | J[3593] | -19678.89 | -1308.51 | 1261.91 | -953.4 | -13269.48 | 5649.2
| 6431 | ELS fréquentes33(最小) | J[3597] | -14166.7 | 475.27 | -3219.5 | 155.04 | 12079.33 | -2489.78
| 6432 | ELS fréquentes33(最小) | J[3598] | -9651.7 | -560.07 | 3194.16 | 155.48 | -12372.81 | -668.62
| 6428 | ELS fréquentes4(最小) | J[3592] | -16750.85 | 860.12 | -2097.17 | -850.96 | 9118.1 | -10624.09
| 6429 | ELS fréquentes4(最小) | J[3594] | -17323.15 | -156.42 | -71.55 | -1309.54 | -2301.43 | -3046.01
| 6430 | ELS fréquentes4(最小) | J[3593] | -19502.38 | -1248.83 | 1359.8 | -784.08 | -11244.84 | 6340.65
| 6431 | ELS fréquentes4(最小) | J[3597] | -14260.33 | 480 | -3216.8 | 150.86 | 12117.17 | -2257.38
| 6432 | ELS fréquentes4(最小) | J[3598] | -9746.79 | -529.78 | 3202.53 | 145.49 | -12258.19 | -202.19
| 6428 | ELS fréquentes44(最小) | J[3592] | -16902.87 | 906.15 | -2207.86 | -1034.92 | 9647.57 | -10819.95
| 6429 | ELS fréquentes44(最小) | J[3594] | -17317.24 | -143.54 | -90.29 | -1438.28 | -2236.47 | -3125.83
| 6430 | ELS fréquentes44(最小) | J[3593] | -19644.35 | -1298.58 | 1491.57 | -931.01 | -11840.37 | 6525.59
| 6431 | ELS fréquentes44(最小) | J[3597] | -14113.85 | 474.23 | -3218.61 | 156.25 | 12132.99 | -2197.65
| 6432 | ELS fréquentes44(最小) | J[3598] | -9605.18 | -533.18 | 3202.01 | 155.97 | -12253.69 | -173.38
| 6428 | ELS fréquentes5(最小) | J[3592] | -17196.21 | 668.44 | -2587.06 | -1062.86 | 5541.74 | -9474.49
| 6429 | ELS fréquentes5(最小) | J[3594] | -17949.8 | -278.43 | -842.37 | -1293.81 | -5439.02 | -545.18
| 6430 | ELS fréquentes5(最小) | J[3593] | -20152.2 | -1475.62 | 736.56 | -1107.54 | -14580.42 | 7227.46
| 6431 | ELS fréquentes5(最小) | J[3597] | -14312.61 | 401.69 | -3239.73 | 148.41 | 11958.23 | -1280.82
| 6432 | ELS fréquentes5(最小) | J[3598] | -10395.64 | -587.97 | 3184.59 | 144.75 | -12357.64 | -437.63
| 6428 | ELS fréquentes55(最小) | J[3592] | -17348.23 | 714.47 | -2697.75 | -1246.82 | 6071.21 | -9670.35
| 6429 | ELS fréquentes55(最小) | J[3594] | -17943.89 | -265.55 | -861.12 | -1422.56 | -5374.05 | -625.01
| 6430 | ELS fréquentes55(最小) | J[3593] | -20294.17 | -1525.36 | 868.33 | -1254.47 | -15175.96 | 7412.41
| 6431 | ELS fréquentes55(最小) | J[3597] | -14166.13 | 395.93 | -3241.54 | 153.79 | 11974.05 | -1221.1
| 6432 | ELS fréquentes55(最小) | J[3598] | -10254.04 | -591.37 | 3184.07 | 155.23 | -12353.14 | -408.82
| 6428 | ELS fréquentes6(最小) | J[3592] | -17133.33 | 739.46 | -2192.7 | -1010.59 | 7988.71 | -7539.16
| 6429 | ELS fréquentes6(最小) | J[3594] | -17948.55 | -244.56 | -413.78 | -1278.13 | -2859.99 | 704.58
| 6430 | ELS fréquentes6(最小) | J[3593] | -20091.71 | -1402.64 | 1135.6 | -1038.67 | -12121.77 | 9215.47
| 6431 | ELS fréquentes6(最小) | J[3597] | -14221.34 | 423.33 | -3232.33 | 150.29 | 12108.71 | -596.27
| 6432 | ELS fréquentes6(最小) | J[3598] | -10314.58 | -564.06 | 3192.55 | 146.48 | -12205.44 | 255.54
| 6428 | ELS fréquentes66(最小) | J[3592] | -17285.35 | 785.49 | -2303.39 | -1194.55 | 8518.19 | -7735.03
| 6429 | ELS fréquentes66(最小) | J[3594] | -17942.64 | -231.67 | -432.53 | -1406.88 | -2795.02 | 624.76
| 6430 | ELS fréquentes66(最小) | J[3593] | -20233.68 | -1452.39 | 1267.36 | -1185.6 | -12717.31 | 9400.42
| 6431 | ELS fréquentes66(最小) | J[3597] | -14074.86 | 417.57 | -3234.14 | 155.67 | 12124.53 | -536.54
| 6432 | ELS fréquentes66(最小) | J[3598] | -10172.98 | -567.46 | 3192.04 | 156.96 | -12200.94 | 284.35
| 6428 | ELS fréquentes7(最小) | J[3592] | -17500.04 | 674.8 | -2678.48 | -1197.09 | 5801.88 | -9756.12
| 6429 | ELS fréquentes7(最小) | J[3594] | -18207.97 | -298.63 | -665.54 | -1328.49 | -5936.03 | -1219.22
| 6430 | ELS fréquentes7(最小) | J[3593] | -20414.62 | -1475.57 | 713.46 | -1142.27 | -14332.75 | 6935.11
| 6431 | ELS fréquentes7(最小) | J[3597] | -14594.72 | 407.63 | -3237.82 | 153.49 | 11933.14 | -2114.36
| 6432 | ELS fréquentes7(最小) | J[3598] | -10141.3 | -584.86 | 3185.63 | 143.65 | -12371.13 | -1056.34
| 6428 | ELS fréquentes77(最小) | J[3592] | -17652.06 | 720.82 | -2789.18 | -1381.06 | 6331.36 | -9951.99
| 6429 | ELS fréquentes77(最小) | J[3594] | -18202.06 | -285.75 | -684.29 | -1457.23 | -5871.07 | -1299.05
| 6430 | ELS fréquentes77(最小) | J[3593] | -20556.59 | -1525.31 | 845.22 | -1289.2 | -14928.29 | 7120.05
| 6431 | ELS fréquentes77(最小) | J[3597] | -14448.24 | 401.87 | -3239.63 | 158.87 | 11948.97 | -2054.64
| 6432 | ELS fréquentes77(最小) | J[3598] | -9999.7 | -588.27 | 3185.11 | 154.13 | -12366.64 | -1027.53
| 6428 | ELS fréquentes8(最小) | J[3592] | -17437.16 | 745.82 | -2284.12 | -1144.82 | 8248.86 | -7820.8
| 6429 | ELS fréquentes8(最小) | J[3594] | -18206.72 | -264.75 | -236.96 | -1312.81 | -3357 | 30.54
| 6430 | ELS fréquentes8(最小) | J[3593] | -20354.13 | -1402.59 | 1112.49 | -1073.4 | -11874.1 | 8923.12
| 6431 | ELS fréquentes8(最小) | J[3597] | -14503.46 | 429.27 | -3230.42 | 155.37 | 12083.62 | -1429.81
| 6432 | ELS fréquentes8(最小) | J[3598] | -10060.24 | -560.95 | 3193.6 | 145.38 | -12218.94 | -363.17
| 6428 | ELS fréquentes88(最小) | J[3592] | -17589.18 | 791.84 | -2394.81 | -1328.79 | 8778.33 | -8016.66
| 6429 | ELS fréquentes88(最小) | J[3594] | -18200.81 | -251.87 | -255.7 | -1441.55 | -3292.04 | -49.28
| 6430 | ELS fréquentes88(最小) | J[3593] | -20496.1 | -1452.34 | 1244.26 | -1220.32 | -12469.64 | 9108.07
| 6431 | ELS fréquentes88(最小) | J[3597] | -14356.98 | 423.51 | -3232.23 | 160.75 | 12099.44 | -1370.09
| 6432 | ELS fréquentes88(最小) | J[3598] | -9918.64 | -564.35 | 3193.08 | 155.86 | -12214.44 | -334.36

## 墩柱2
墩柱1 — 参数 + 荷载（黄色单元格填写）
【一、本墩基础几何尺寸】
参数名（勿改） | 请输入数值 ▼ | 中文说明 | 单位
H_cm | 120 | 承台厚度 h | cm
B_cm | 1400 | 横桥向宽度（÷ 此值得单位宽度） | cm
L_cm | 640 | 纵桥向长度（q 分布方向；B₁/B₂ 沿此向） | cm
De_cm | 196 | 基础埋深 De（地面→基底） | cm
Zw_cm | 0 | 地下水位埋深（自地面起算） | cm
midas_element_ids | 6428 | Midas 承台单元（总 N、My；逗号分隔） | —
pier_a_cm | 130 | 墩纵桥向宽度 a（居中→B₁=B₂=(L−a)/2） | cm
B_1_cm |  | 纵桥向 A-A 至 q_max 外缘 B₁ | cm
B_2_cm |  | 纵桥向 B-B 至 q_min 外缘 B₂ | cm
【二、本墩土工与承载力】
参数名（勿改） | 请输入数值 ▼ | 中文说明 | 单位
gamma_kN_m3 | 20 | 天然重度 γ（水位以上） | kN/m³
gamma_buoy_kN_m3 |  | 浮重度 γ′（水位以下；留空=γ−10） | kN/m³
q0_kPa |  | q′₀ (kPa)；留空则 γ×De 自动算 | kPa
kp | 1.02 | 承载力系数 kp（EC7/Fasc.62 特征值） | —
ple_star_kPa |  | ple* (kPa)；留空则由旁压试验计算 | kPa
q_u_kPa |  | 可选：直接填 q′u，留空则 q₀+kp×ple* | kPa
phi_deg | 25 | 内摩擦角 φ | °
C_kPa | 75 | 有效粘聚力 C' | kPa
soil_category |  | 土质（argile/sable/mixte；留空自动判定） | —
replacement_thickness_m | 0 | 换填厚度（自基底向下，m） | m
replacement_plm_MPa | 2 | 换填材料 D2/D3 旁压 plm | MPa
ple_star_zone | mixed | ple*：mixed=1.5B混合；replacement=仅换填区 | —
【三、旁压试验 Ménard（深度自地面起算）】
【旁压试验数据】Pressiomètre Ménard | [7 empty] | Pressiometre_Menard
填写说明 → | 编号 | 深度(地面起) | 岩性 | pf | plm | EM | E/plm
单位 | — | m | — | MPa | MPa | MPa | —
列名（勿改） | no | depth_m | lithology | pf_MPa | plm_MPa | EM_MPa | E_over_plm
| 1 | 1 | Tufs | 0.27 | 0.49 | 8.2 | 16.7
| 2 | 2.5 | Calcaire | 4.93 | 4.93 | 95.6 | 19.4
| 3 | 4 | Calcaire | 4.97 | 4.97 | 127.2 | 25.6
| 4 | 5.5 | Argile | 2.58 | 4.93 | 61.6 | 12.5
| 5 | 7 | Argile | 1.19 | 2.37 | 25.7 | 10.8
| 6 | 8.5 | Argile | 1.19 | 2.42 | 35.2 | 14.5
| 7 | 10 | Argile | 1.6 | 3.1 | 45.6 | 14.7
| 8 | 11.5 | Argile | 1.41 | 2.99 | 50.3 | 16.8
| 9 | 13 | Argile | 1.82 | 4.09 | 79.8 | 19.5
| 10 | 14.5 | Argile | 5.04 | 5.04 | 81.2 | 16.1
| 11 | 16 | Argile | 2.67 | 5.03 | 69.8 | 13.9
| 12 | 17.5 | Argile | 3.28 | 4.46 | 82.3 | 18.5
| 13 | 19 | Grès | 5.09 | 5.09 | 136.9 | 26.9
【四、本墩滑动与被动土压力】
参数名（勿改） | 请输入数值 ▼ | 中文说明 | 单位
hp_m |  | 被动区高度 hp (m)，留空则取 H | m
Kp |  | Kp（留空按 Rankine 计算） | —
Fp_kN |  | Fp (kN)，留空则自动计算 | kN
glissement_include_C | 0 | 滑动是否计 C'×A'/1.5（0/1） | 0/1
【五、本墩沉降参数 Ménard】
参数名（勿改） | 请输入数值 ▼ | 中文说明 | 单位
Ec_kPa |  | Ec 球形区；留空则由旁压 EM 计算 | kPa
Ed_kPa |  | Ed 偏应力区；留空则由旁压 EM 计算 | kPa
alpha_settlement | 0.5 | 流变系数 α | —
B0 | 0.6 | 参考宽度 B₀ | m
lambda_c | 1.3 | 形状系数 λc | —
lambda_d | 1.4 | 形状系数 λd | —
【六、本墩配筋验算参数】 |  |  |  |  | 2.1875
参数名（勿改） | 请输入数值 ▼ | 中文说明 | 单位
tau_ulim_kPa | 1260 | 抗剪容许 τulim（对比 τu） | kPa
cover_top_cm | 9 | 上缘保护层 c | cm
bar_dia_cm | 20 | 主筋直径 φ（d=h−c−φ/2） | cm
gamma_beton_kN_m3 | 25 | 混凝土重度 γ_beton | kN/m³
ftj_MPa | 3 | 混凝土 ftj（箍筋公式） | MPa
gamma_s | 1.15 | 钢筋分项系数 γs | —
fe_MPa | 435 | 钢筋 fe（箍筋公式） | MPa
bar_e_cm | 20 | 主筋间距 e（计算书 HAxx(e=…)） | cm
rho_min_pct | 0.28 | 最小配筋率（%） | %
midas_b_element_ids |  | B-B 节点单元（Local V_q1/M_q1） | —
As_adopted_cm2_m | 40.2 | 采用主筋面积（Expert） | cm²/m
【七、MIDAS 内力粘贴】自 Midas 复制表头+数据整段粘贴到黄色区域（读取 load_mapping.txt 分类） | [9 empty] | Midas_Forces
填写说明 → | 单元 | 荷载 | 位置 | 轴向 | 剪力-y | 剪力-z | 扭矩 | 弯矩-y | 弯矩-z
单位 | — | — | — | kN | kN | kN | kN·m | kN·m | kN·m
列名（勿改） | element | load_case | location | N_kN | shear_y_kN | shear_z_kN | torsion_kNm | moment_y_kNm | moment_z_kNm
| 6428 | ELU1(最大) | J[3592] | -21504.07 | 1405.14 | -1546.63 | -995.38 | 18829.35 | -5042.15
| 6429 | ELU1(最大) | J[3594] | -22506.95 | -193.13 | 977.56 | -1554.18 | 5251.49 | 2909.44
| 6430 | ELU1(最大) | J[3593] | -25193.49 | -1738.21 | 3004.73 | -979.11 | -7752.02 | 15817.83
| 6431 | ELU1(最大) | J[3597] | -18466.29 | 619.99 | -4344.25 | 204.65 | 16703.21 | 377.13
| 6432 | ELU1(最大) | J[3598] | -13233.63 | -624.1 | 4351.28 | 205.2 | -15853.59 | 2271.96
| 6428 | ELU11(最大) | J[3592] | -21777.71 | 1487.99 | -1745.88 | -1326.51 | 19782.41 | -5394.7
| 6429 | ELU11(最大) | J[3594] | -22496.31 | -169.94 | 943.82 | -1785.92 | 5368.43 | 2765.75
| 6430 | ELU11(最大) | J[3593] | -25449.05 | -1827.75 | 3241.91 | -1243.58 | -8823.99 | 16150.74
| 6431 | ELU11(最大) | J[3597] | -18202.62 | 609.62 | -4347.51 | 214.34 | 16731.69 | 484.64
| 6432 | ELU11(最大) | J[3598] | -12978.75 | -630.22 | 4350.35 | 224.06 | -15845.49 | 2323.82
| 6428 | ELU2(最大) | J[3592] | -21567.07 | 1112.17 | -2001.34 | -1086.85 | 16569.98 | -5826.85
| 6429 | ELU2(最大) | J[3594] | -22508.62 | -371.75 | 483.05 | -1579.07 | 2838.07 | 3139.55
| 6430 | ELU2(最大) | J[3593] | -25260.71 | -1931.88 | 2540.66 | -1018.06 | -10065.93 | 16066.3
| 6431 | ELU2(最大) | J[3597] | -18548.54 | 585.16 | -4355.2 | 201.69 | 16688.25 | 291.31
| 6432 | ELU2(最大) | J[3598] | -13328.79 | -714.16 | 4326.58 | 203.24 | -15977.15 | 1866.15
| 6428 | ELU22(最大) | J[3592] | -21840.71 | 1195.02 | -2200.59 | -1417.99 | 17523.04 | -6179.41
| 6429 | ELU22(最大) | J[3594] | -22497.98 | -348.56 | 449.32 | -1810.81 | 2955 | 2995.87
| 6430 | ELU22(最大) | J[3593] | -25516.26 | -2021.42 | 2777.83 | -1282.53 | -11137.9 | 16399.21
| 6431 | ELU22(最大) | J[3597] | -18284.87 | 574.79 | -4358.46 | 211.38 | 16716.73 | 398.82
| 6432 | ELU22(最大) | J[3598] | -13073.91 | -720.28 | 4325.64 | 222.11 | -15969.05 | 1918.01
| 6428 | ELU3(最大) | J[3592] | -22580.98 | 1423.02 | -1709.58 | -867.74 | 19216.15 | -6867.41
| 6429 | ELU3(最大) | J[3594] | -23597.23 | -228.16 | 1148.84 | -1710.3 | 4197.29 | 160.7
| 6430 | ELU3(最大) | J[3593] | -26341.62 | -1753.4 | 2916.37 | -898.83 | -7811.26 | 13758.77
| 6431 | ELU3(最大) | J[3597] | -19124.83 | 625.1 | -4342.5 | 207.71 | 16660.4 | -1639.92
| 6432 | ELU3(最大) | J[3598] | -12968.44 | -610.48 | 4355.14 | 197.4 | -15891.81 | 2512.14
| 6428 | ELU33(最大) | J[3592] | -22854.62 | 1505.86 | -1908.83 | -1198.88 | 20169.21 | -7219.97
| 6429 | ELU33(最大) | J[3594] | -23586.59 | -204.97 | 1115.1 | -1942.04 | 4314.23 | 17.02
| 6430 | ELU33(最大) | J[3593] | -26597.18 | -1842.94 | 3153.54 | -1163.29 | -8883.23 | 14091.68
| 6431 | ELU33(最大) | J[3597] | -18861.17 | 614.73 | -4345.76 | 217.4 | 16688.88 | -1532.42
| 6432 | ELU33(最大) | J[3598] | -12713.56 | -616.6 | 4354.21 | 216.26 | -15883.71 | 2564
| 6428 | ELU4(最大) | J[3592] | -22643.98 | 1130.05 | -2164.29 | -959.22 | 16956.78 | -7652.11
| 6429 | ELU4(最大) | J[3594] | -23598.89 | -406.78 | 654.33 | -1735.19 | 1783.86 | 390.82
| 6430 | ELU4(最大) | J[3593] | -26408.84 | -1947.07 | 2452.29 | -937.78 | -10125.17 | 14007.24
| 6431 | ELU4(最大) | J[3597] | -19207.08 | 590.28 | -4353.45 | 204.75 | 16645.43 | -1725.74
| 6432 | ELU4(最大) | J[3598] | -13063.61 | -700.54 | 4330.44 | 195.45 | -16015.37 | 2106.33
| 6428 | ELU44(最大) | J[3592] | -22917.61 | 1212.89 | -2363.54 | -1290.35 | 17909.84 | -8004.67
| 6429 | ELU44(最大) | J[3594] | -23588.25 | -383.59 | 620.59 | -1966.93 | 1900.8 | 247.13
| 6430 | ELU44(最大) | J[3593] | -26664.39 | -2036.61 | 2689.46 | -1202.25 | -11197.14 | 14340.15
| 6431 | ELU44(最大) | J[3597] | -18943.42 | 579.91 | -4356.71 | 214.44 | 16673.91 | -1618.24
| 6432 | ELU44(最大) | J[3598] | -12808.72 | -706.66 | 4329.51 | 214.31 | -16007.27 | 2158.19
| 6428 | ELU5(最大) | J[3592] | -22224.75 | 1517.14 | -710.53 | -982.84 | 23827.25 | -693.16
| 6429 | ELU5(最大) | J[3594] | -23579.44 | -55.94 | 2036 | -1559.06 | 10195.9 | 7045.16
| 6430 | ELU5(最大) | J[3593] | -26108.81 | -1366.65 | 3774.64 | -936.94 | -2258.29 | 22470.64
| 6431 | ELU5(最大) | J[3597] | -18575.85 | 735.34 | -4311.19 | 217.01 | 17089.44 | 2581.05
| 6432 | ELU5(最大) | J[3598] | -13341.12 | -614.38 | 4357.79 | 211.48 | -15665.9 | 4176.02
| 6428 | ELU55(最大) | J[3592] | -22498.39 | 1599.99 | -909.78 | -1313.97 | 24780.31 | -1045.72
| 6429 | ELU55(最大) | J[3594] | -23568.8 | -32.76 | 2002.26 | -1790.8 | 10312.84 | 6901.47
| 6430 | ELU55(最大) | J[3593] | -26364.36 | -1456.19 | 4011.81 | -1201.41 | -3330.25 | 22803.54
| 6431 | ELU55(最大) | J[3597] | -18312.19 | 724.97 | -4314.45 | 226.7 | 17117.92 | 2688.56
| 6432 | ELU55(最大) | J[3598] | -13086.24 | -620.5 | 4356.85 | 230.34 | -15657.8 | 4227.89
| 6428 | ELU6(最大) | J[3592] | -22350.59 | 1036.12 | -1617.06 | -1107.51 | 19272.73 | -1194.82
| 6429 | ELU6(最大) | J[3594] | -23581.87 | -413.24 | 1056.18 | -1594.07 | 5370.1 | 7509.21
| 6430 | ELU6(最大) | J[3593] | -26243.48 | -1859.51 | 2861.56 | -1070.35 | -6849.71 | 21933.68
| 6431 | ELU6(最大) | J[3597] | -18741.12 | 610.94 | -4346.68 | 213.65 | 16955.38 | 2113.07
| 6432 | ELU6(最大) | J[3598] | -13528.33 | -740.4 | 4321.89 | 207.57 | -15810.27 | 3654.93
| 6428 | ELU66(最大) | J[3592] | -22624.23 | 1118.97 | -1816.31 | -1438.65 | 20225.78 | -1547.37
| 6429 | ELU66(最大) | J[3594] | -23571.23 | -390.05 | 1022.45 | -1825.81 | 5487.04 | 7365.52
| 6430 | ELU66(最大) | J[3593] | -26499.04 | -1949.05 | 3098.73 | -1334.82 | -7921.68 | 22266.59
| 6431 | ELU66(最大) | J[3597] | -18477.46 | 600.57 | -4349.94 | 223.34 | 16983.86 | 2220.57
| 6432 | ELU66(最大) | J[3598] | -13273.44 | -746.53 | 4320.96 | 226.43 | -15802.17 | 3706.79
| 6428 | ELU7(最大) | J[3592] | -24110.6 | 1533.73 | -869.58 | -896.56 | 24271.34 | 176.86
| 6429 | ELU7(最大) | J[3594] | -25744.2 | -94.79 | 2207.28 | -1624.21 | 8922.74 | 7043.74
| 6430 | ELU7(最大) | J[3593] | -28280.79 | -1373.18 | 3619.26 | -1014.85 | -2317.53 | 23001.76
| 6431 | ELU7(最大) | J[3597] | -19525.37 | 756.35 | -4305.38 | 224.34 | 17051.63 | 2845.36
| 6432 | ELU7(最大) | J[3598] | -13354.83 | -602.73 | 4360.98 | 208.87 | -15690.08 | 5141.5
| 6428 | ELU77(最大) | J[3592] | -24384.24 | 1616.57 | -1068.83 | -1227.69 | 25224.39 | -175.69
| 6429 | ELU77(最大) | J[3594] | -25733.56 | -71.6 | 2173.54 | -1855.95 | 9039.68 | 6900.05
| 6430 | ELU77(最大) | J[3593] | -28536.34 | -1462.72 | 3856.44 | -1279.32 | -3389.49 | 23334.67
| 6431 | ELU77(最大) | J[3597] | -19261.7 | 745.98 | -4308.64 | 234.04 | 17080.11 | 2952.87
| 6432 | ELU77(最大) | J[3598] | -13099.94 | -608.86 | 4360.04 | 227.73 | -15681.98 | 5193.36
| 6428 | ELU8(最大) | J[3592] | -24236.44 | 1052.71 | -1776.11 | -1021.23 | 19716.81 | -324.79
| 6429 | ELU8(最大) | J[3594] | -25746.63 | -452.08 | 1227.47 | -1659.22 | 4096.94 | 7507.79
| 6430 | ELU8(最大) | J[3593] | -28415.47 | -1866.04 | 2706.19 | -1148.25 | -6908.95 | 22464.81
| 6431 | ELU8(最大) | J[3597] | -19690.64 | 631.95 | -4340.87 | 220.98 | 16917.57 | 2377.38
| 6432 | ELU8(最大) | J[3598] | -13542.03 | -728.76 | 4325.08 | 204.97 | -15834.45 | 4620.41
| 6428 | ELU88(最大) | J[3592] | -24510.08 | 1135.55 | -1975.36 | -1352.37 | 20669.87 | -677.35
| 6429 | ELU88(最大) | J[3594] | -25735.99 | -428.89 | 1193.73 | -1890.96 | 4213.88 | 7364.1
| 6430 | ELU88(最大) | J[3593] | -28671.02 | -1955.58 | 2943.36 | -1412.72 | -7980.91 | 22797.71
| 6431 | ELU88(最大) | J[3597] | -19426.97 | 621.58 | -4344.13 | 230.67 | 16946.05 | 2484.88
| 6432 | ELU88(最大) | J[3598] | -13287.15 | -734.88 | 4324.15 | 223.83 | -15826.35 | 4672.27
| 6428 | ELUA1 | J[3592] | -15492.87 | 1066.11 | -1748.98 | -822.58 | 10105.92 | -8429.58
| 6429 | ELUA1 | J[3594] | -17283.87 | -58.8 | 377.19 | -1578.87 | -1557.05 | -3449.14
| 6430 | ELUA1 | J[3593] | -19424.94 | -1045.92 | 1361.99 | -633.73 | -8986.5 | 6018.45
| 6431 | ELUA1 | J[3597] | -13631.79 | 502.12 | -3210.45 | 148.93 | 12137.43 | -548.05
| 6432 | ELUA1 | J[3598] | -9645.42 | -463.52 | 3220.24 | 142.8 | -12225.95 | -168.17
| 6428 | ELUA11 | J[3592] | -15644.89 | 1112.14 | -1859.67 | -1006.54 | 10635.4 | -8625.45
| 6429 | ELUA11 | J[3594] | -17277.96 | -45.91 | 358.45 | -1707.61 | -1492.09 | -3528.97
| 6430 | ELUA11 | J[3593] | -19566.92 | -1095.66 | 1493.76 | -780.65 | -9582.04 | 6203.4
| 6431 | ELUA11 | J[3597] | -13485.31 | 496.36 | -3212.26 | 154.31 | 12153.26 | -488.33
| 6432 | ELUA11 | J[3598] | -9503.81 | -466.92 | 3219.72 | 153.28 | -12221.45 | -139.36
| 6428 | ELUA2 | J[3592] | -15495.86 | 1073.15 | -1737.46 | -827.97 | 10042.77 | -8484.08
| 6429 | ELUA2 | J[3594] | -17263.79 | -77.98 | 388.38 | -1680.7 | -1627.78 | -4226.06
| 6430 | ELUA2 | J[3593] | -19492.43 | -1041.66 | 1337.21 | -486.6 | -8931.01 | 4815.43
| 6431 | ELUA2 | J[3597] | -13632.96 | 502.28 | -3210.36 | 148.63 | 12136.62 | -552.54
| 6432 | ELUA2 | J[3598] | -9635.72 | -455.78 | 3222.23 | 142.36 | -12243.27 | -232.73
| 6428 | ELUA22 | J[3592] | -15647.88 | 1119.17 | -1848.15 | -1011.93 | 10572.24 | -8679.95
| 6429 | ELUA22 | J[3594] | -17257.88 | -65.1 | 369.63 | -1809.45 | -1562.81 | -4305.88
| 6430 | ELUA22 | J[3593] | -19634.4 | -1091.41 | 1468.97 | -633.53 | -9526.54 | 5000.37
| 6431 | ELUA22 | J[3597] | -13486.48 | 496.51 | -3212.17 | 154.02 | 12152.45 | -492.82
| 6432 | ELUA22 | J[3598] | -9494.12 | -459.18 | 3221.72 | 152.84 | -12238.78 | -203.92
| 6428 | ELS RARES1(最大) | J[3592] | -15904.47 | 1052.82 | -1191.61 | -754.67 | 13705.4 | -4144.22
| 6429 | ELS RARES1(最大) | J[3594] | -16617.73 | -123.63 | 675.69 | -1154.87 | 3606.67 | 1907.32
| 6430 | ELS RARES1(最大) | J[3593] | -18624.01 | -1267.42 | 2201.85 | -739.84 | -6101.13 | 11410.91
| 6431 | ELS RARES1(最大) | J[3597] | -13663.44 | 463.6 | -3217.12 | 151.79 | 12353.75 | 214.29
| 6432 | ELS RARES1(最大) | J[3598] | -9785.39 | -461.68 | 3223.15 | 152.24 | -11778.22 | 1556.64
| 6428 | ELS RARES11(最大) | J[3592] | -16086.9 | 1108.05 | -1324.45 | -975.42 | 14340.76 | -4379.26
| 6429 | ELS RARES11(最大) | J[3594] | -16610.64 | -108.17 | 653.2 | -1309.36 | 3684.63 | 1811.53
| 6430 | ELS RARES11(最大) | J[3593] | -18794.38 | -1327.12 | 2359.96 | -916.16 | -6815.78 | 11632.85
| 6431 | ELS RARES11(最大) | J[3597] | -13487.67 | 456.69 | -3219.29 | 158.25 | 12372.73 | 285.96
| 6432 | ELS RARES11(最大) | J[3598] | -9615.47 | -465.77 | 3222.53 | 164.81 | -11772.82 | 1591.22
| 6428 | ELS RARES2(最大) | J[3592] | -15947.92 | 850.77 | -1505.21 | -817.76 | 12147.21 | -4685.4
| 6429 | ELS RARES2(最大) | J[3594] | -16618.88 | -246.82 | 334.65 | -1172.03 | 1942.24 | 2066.02
| 6430 | ELS RARES2(最大) | J[3593] | -18670.37 | -1400.99 | 1881.79 | -766.71 | -7696.93 | 11582.27
| 6431 | ELS RARES2(最大) | J[3597] | -13720.17 | 439.59 | -3224.67 | 149.74 | 12343.43 | 155.11
| 6432 | ELS RARES2(最大) | J[3598] | -9851.02 | -523.79 | 3206.12 | 150.89 | -11863.44 | 1276.77
| 6428 | ELS RARES22(最大) | J[3592] | -16130.34 | 906 | -1638.04 | -1038.51 | 12782.58 | -4920.43
| 6429 | ELS RARES22(最大) | J[3594] | -16611.78 | -231.36 | 312.16 | -1326.53 | 2020.2 | 1970.23
| 6430 | ELS RARES22(最大) | J[3593] | -18840.74 | -1460.68 | 2039.91 | -943.02 | -8411.58 | 11804.21
| 6431 | ELS RARES22(最大) | J[3597] | -13544.39 | 432.67 | -3226.84 | 156.2 | 12362.42 | 226.78
| 6432 | ELS RARES22(最大) | J[3598] | -9681.1 | -527.88 | 3205.49 | 163.46 | -11858.04 | 1311.35
| 6428 | ELS RARES3(最大) | J[3592] | -16923.84 | 1067.88 | -1325.18 | -659.57 | 14014.75 | -5926.04
| 6429 | ELS RARES3(最大) | J[3594] | -17677.66 | -154.78 | 836.96 | -1306.17 | 2683.83 | -732.68
| 6430 | ELS RARES3(最大) | J[3593] | -19733.91 | -1278.59 | 2117.51 | -676.26 | -6092.77 | 9375.04
| 6431 | ELS RARES3(最大) | J[3597] | -14254.18 | 469.05 | -3215.31 | 154.73 | 12315.45 | -1595.56
| 6432 | ELS RARES3(最大) | J[3598] | -9603.88 | -449.26 | 3226.64 | 147.06 | -11812.09 | 1652.59
| 6428 | ELS RARES33(最大) | J[3592] | -17106.26 | 1123.11 | -1458.01 | -880.32 | 14650.12 | -6161.08
| 6429 | ELS RARES33(最大) | J[3594] | -17670.57 | -139.32 | 814.47 | -1460.66 | 2761.79 | -828.48
| 6430 | ELS RARES33(最大) | J[3593] | -19904.28 | -1338.28 | 2275.63 | -852.57 | -6807.41 | 9596.98
| 6431 | ELS RARES33(最大) | J[3597] | -14078.4 | 462.14 | -3217.48 | 161.19 | 12334.44 | -1523.89
| 6432 | ELS RARES33(最大) | J[3598] | -9433.96 | -453.34 | 3226.02 | 159.63 | -11806.69 | 1687.16
| 6428 | ELS RARES4(最大) | J[3592] | -16967.28 | 865.83 | -1638.77 | -722.65 | 12456.56 | -6467.22
| 6429 | ELS RARES4(最大) | J[3594] | -17678.81 | -277.96 | 495.92 | -1323.33 | 1019.4 | -573.98
| 6430 | ELS RARES4(最大) | J[3593] | -19780.27 | -1412.15 | 1797.46 | -703.13 | -7688.57 | 9546.4
| 6431 | ELS RARES4(最大) | J[3597] | -14310.9 | 445.04 | -3222.86 | 152.69 | 12305.13 | -1654.75
| 6432 | ELS RARES4(最大) | J[3598] | -9669.51 | -511.37 | 3209.6 | 145.71 | -11897.3 | 1372.71
| 6428 | ELS RARES44(最大) | J[3592] | -17149.71 | 921.06 | -1771.6 | -943.41 | 13091.93 | -6702.25
| 6429 | ELS RARES44(最大) | J[3594] | -17671.72 | -262.5 | 473.43 | -1477.83 | 1097.36 | -669.77
| 6430 | ELS RARES44(最大) | J[3593] | -19950.64 | -1471.85 | 1955.57 | -879.44 | -8403.21 | 9768.34
| 6431 | ELS RARES44(最大) | J[3597] | -14135.12 | 438.13 | -3225.03 | 159.15 | 12324.12 | -1583.08
| 6432 | ELS RARES44(最大) | J[3598] | -9499.59 | -515.45 | 3208.98 | 158.29 | -11891.9 | 1407.29
| 6428 | ELS RARES5(最大) | J[3592] | -16401.49 | 1130.06 | -614.99 | -746.02 | 17152.22 | -1144.92
| 6429 | ELS RARES5(最大) | J[3594] | -17357.38 | -29.02 | 1405.65 | -1158.24 | 7016.61 | 4759.54
| 6430 | ELS RARES5(最大) | J[3593] | -19255.26 | -1011.17 | 2732.81 | -710.76 | -2312.35 | 15999.05
| 6431 | ELS RARES5(最大) | J[3597] | -13739.01 | 543.16 | -3194.32 | 160.31 | 12620.11 | 1734.24
| 6432 | ELS RARES5(最大) | J[3598] | -9859.53 | -454.98 | 3227.64 | 156.57 | -11648.78 | 2869.79
| 6428 | ELS RARES55(最大) | J[3592] | -16583.92 | 1185.3 | -747.83 | -966.78 | 17787.59 | -1379.96
| 6429 | ELS RARES55(最大) | J[3594] | -17350.28 | -13.56 | 1383.15 | -1312.73 | 7094.57 | 4663.75
| 6430 | ELS RARES55(最大) | J[3593] | -19425.63 | -1070.86 | 2890.93 | -887.08 | -3027 | 16220.99
| 6431 | ELS RARES55(最大) | J[3597] | -13563.23 | 536.24 | -3196.49 | 166.77 | 12639.1 | 1805.91
| 6432 | ELS RARES55(最大) | J[3598] | -9689.6 | -459.06 | 3227.02 | 169.14 | -11643.38 | 2904.37
| 6428 | ELS RARES6(最大) | J[3592] | -16488.28 | 798.33 | -1240.19 | -832 | 14011.17 | -1490.89
| 6429 | ELS RARES6(最大) | J[3594] | -17359.05 | -275.42 | 729.91 | -1182.38 | 3688.47 | 5079.57
| 6430 | ELS RARES6(最大) | J[3593] | -19348.15 | -1351.07 | 2103.1 | -802.77 | -5478.85 | 15628.74
| 6431 | ELS RARES6(最大) | J[3597] | -13852.99 | 457.36 | -3218.8 | 158 | 12527.66 | 1411.49
| 6432 | ELS RARES6(最大) | J[3598] | -9988.63 | -541.89 | 3202.88 | 153.87 | -11748.35 | 2510.42
| 6428 | ELS RARES66(最大) | J[3592] | -16670.7 | 853.56 | -1373.02 | -1052.76 | 14646.54 | -1725.93
| 6429 | ELS RARES66(最大) | J[3594] | -17351.96 | -259.97 | 707.42 | -1336.88 | 3766.43 | 4983.78
| 6430 | ELS RARES66(最大) | J[3593] | -19518.52 | -1410.77 | 2261.22 | -979.08 | -6193.49 | 15850.67
| 6431 | ELS RARES66(最大) | J[3597] | -13677.21 | 450.45 | -3220.97 | 164.46 | 12546.64 | 1483.16
| 6432 | ELS RARES66(最大) | J[3598] | -9818.71 | -545.98 | 3202.26 | 166.45 | -11742.95 | 2544.99
| 6428 | ELS RARES7(最大) | J[3592] | -17973.25 | 1144.23 | -748.53 | -679.44 | 17517.16 | 154.82
| 6429 | ELS RARES7(最大) | J[3594] | -19158.31 | -62.8 | 1566.92 | -1195.16 | 5966.85 | 5439.74
| 6430 | ELS RARES7(最大) | J[3593] | -21061.96 | -1013.42 | 2603.96 | -756.28 | -2303.99 | 17115.84
| 6431 | ELS RARES7(最大) | J[3597] | -14530.4 | 560.74 | -3189.45 | 167.83 | 12585.27 | 2181.15
| 6432 | ELS RARES7(最大) | J[3598] | -9870.36 | -443.92 | 3230.66 | 154.58 | -11670.07 | 3465.94
| 6428 | ELS RARES77(最大) | J[3592] | -18155.68 | 1199.46 | -881.36 | -900.2 | 18152.53 | -80.22
| 6429 | ELS RARES77(最大) | J[3594] | -19151.22 | -47.34 | 1544.43 | -1349.66 | 6044.81 | 5343.95
| 6430 | ELS RARES77(最大) | J[3593] | -21232.33 | -1073.11 | 2762.08 | -932.59 | -3018.63 | 17337.78
| 6431 | ELS RARES77(最大) | J[3597] | -14354.62 | 553.82 | -3191.62 | 174.29 | 12604.25 | 2252.82
| 6432 | ELS RARES77(最大) | J[3598] | -9700.43 | -448 | 3230.04 | 167.15 | -11664.67 | 3500.52
| 6428 | ELS RARES8(最大) | J[3592] | -18060.04 | 812.49 | -1373.72 | -765.42 | 14376.11 | -191.15
| 6429 | ELS RARES8(最大) | J[3594] | -19159.99 | -309.2 | 891.18 | -1219.31 | 2638.72 | 5759.77
| 6430 | ELS RARES8(最大) | J[3593] | -21154.85 | -1353.32 | 1974.25 | -848.28 | -5470.49 | 16745.53
| 6431 | ELS RARES8(最大) | J[3597] | -14644.38 | 474.94 | -3213.93 | 165.51 | 12492.82 | 1858.4
| 6432 | ELS RARES8(最大) | J[3598] | -9999.46 | -530.83 | 3205.9 | 151.88 | -11769.64 | 3106.57
| 6428 | ELS RARES88(最大) | J[3592] | -18242.46 | 867.72 | -1506.55 | -986.18 | 15011.48 | -426.19
| 6429 | ELS RARES88(最大) | J[3594] | -19152.89 | -293.74 | 868.69 | -1373.8 | 2716.68 | 5663.98
| 6430 | ELS RARES88(最大) | J[3593] | -21325.22 | -1413.01 | 2132.37 | -1024.59 | -6185.13 | 16967.47
| 6431 | ELS RARES88(最大) | J[3597] | -14468.6 | 468.03 | -3216.1 | 171.97 | 12511.8 | 1930.07
| 6432 | ELS RARES88(最大) | J[3598] | -9829.54 | -534.91 | 3205.28 | 164.46 | -11764.24 | 3141.14
| 6428 | ELS fréquentes1(最大) | J[3592] | -15830.14 | 1245.04 | -1264.86 | -780.08 | 12765.12 | -6968.75
| 6429 | ELS fréquentes1(最大) | J[3594] | -16472.33 | 85.3 | 590.05 | -1149.29 | 2587.56 | -473.78
| 6430 | ELS fréquentes1(最大) | J[3593] | -18505.75 | -1016.27 | 2169.02 | -769.57 | -7269.14 | 8571.56
| 6431 | ELS fréquentes1(最大) | J[3597] | -13644.13 | 513.02 | -3205.27 | 152.99 | 12217.97 | -422.67
| 6432 | ELS fréquentes1(最大) | J[3598] | -9740.47 | -413.45 | 3234.84 | 152.27 | -11975.63 | 664.09
| 6428 | ELS fréquentes11(最大) | J[3592] | -15982.16 | 1291.06 | -1375.55 | -964.05 | 13294.59 | -7164.61
| 6429 | ELS fréquentes11(最大) | J[3594] | -16466.42 | 98.19 | 571.3 | -1278.03 | 2652.53 | -553.61
| 6430 | ELS fréquentes11(最大) | J[3593] | -18647.73 | -1066.01 | 2300.78 | -916.5 | -7864.68 | 8756.51
| 6431 | ELS fréquentes11(最大) | J[3597] | -13497.65 | 507.26 | -3207.08 | 158.37 | 12233.79 | -362.94
| 6432 | ELS fréquentes11(最大) | J[3598] | -9598.86 | -416.85 | 3234.32 | 162.75 | -11971.13 | 692.91
| 6428 | ELS fréquentes2(最大) | J[3592] | -15864.9 | 1083.4 | -1515.73 | -830.55 | 11518.57 | -7401.69
| 6429 | ELS fréquentes2(最大) | J[3594] | -16473.25 | -13.24 | 317.22 | -1163.02 | 1256.02 | -346.82
| 6430 | ELS fréquentes2(最大) | J[3593] | -18542.84 | -1123.12 | 1912.98 | -791.06 | -8545.78 | 8708.65
| 6431 | ELS fréquentes2(最大) | J[3597] | -13689.51 | 493.81 | -3211.32 | 151.35 | 12209.71 | -470.02
| 6432 | ELS fréquentes2(最大) | J[3598] | -9792.97 | -463.14 | 3221.21 | 151.19 | -12043.8 | 440.2
| 6428 | ELS fréquentes22(最大) | J[3592] | -16016.92 | 1129.42 | -1626.43 | -1014.52 | 12048.04 | -7597.55
| 6429 | ELS fréquentes22(最大) | J[3594] | -16467.34 | -0.36 | 298.47 | -1291.77 | 1320.98 | -426.64
| 6430 | ELS fréquentes22(最大) | J[3593] | -18684.81 | -1172.86 | 2044.74 | -937.99 | -9141.32 | 8893.6
| 6431 | ELS fréquentes22(最大) | J[3597] | -13543.03 | 488.05 | -3213.13 | 156.74 | 12225.54 | -410.29
| 6432 | ELS fréquentes22(最大) | J[3598] | -9651.37 | -466.54 | 3220.7 | 161.67 | -12039.3 | 469.01
| 6428 | ELS fréquentes3(最大) | J[3592] | -16645.63 | 1257.08 | -1371.71 | -704 | 13012.6 | -8394.21
| 6429 | ELS fréquentes3(最大) | J[3594] | -17320.28 | 60.39 | 719.07 | -1270.33 | 1849.29 | -2585.78
| 6430 | ELS fréquentes3(最大) | J[3593] | -19393.68 | -1025.2 | 2101.55 | -718.7 | -7262.45 | 6942.87
| 6431 | ELS fréquentes3(最大) | J[3597] | -14116.72 | 517.38 | -3203.83 | 155.34 | 12187.33 | -1870.55
| 6432 | ELS fréquentes3(最大) | J[3598] | -9595.26 | -403.51 | 3237.63 | 148.13 | -12002.72 | 740.85
| 6428 | ELS fréquentes33(最大) | J[3592] | -16797.65 | 1303.11 | -1482.4 | -887.96 | 13542.08 | -8590.07
| 6429 | ELS fréquentes33(最大) | J[3594] | -17314.37 | 73.27 | 700.32 | -1399.07 | 1914.26 | -2665.61
| 6430 | ELS fréquentes33(最大) | J[3593] | -19535.65 | -1074.94 | 2233.32 | -865.63 | -7857.99 | 7127.81
| 6431 | ELS fréquentes33(最大) | J[3597] | -13970.23 | 511.62 | -3205.63 | 160.73 | 12203.16 | -1810.83
| 6432 | ELS fréquentes33(最大) | J[3598] | -9453.66 | -406.91 | 3237.11 | 158.61 | -11998.22 | 769.66
| 6428 | ELS fréquentes4(最大) | J[3592] | -16680.39 | 1095.44 | -1622.58 | -754.47 | 11766.05 | -8827.15
| 6429 | ELS fréquentes4(最大) | J[3594] | -17321.2 | -38.16 | 446.23 | -1284.06 | 517.75 | -2458.82
| 6430 | ELS fréquentes4(最大) | J[3593] | -19430.76 | -1132.05 | 1845.51 | -740.2 | -8539.09 | 7079.95
| 6431 | ELS fréquentes4(最大) | J[3597] | -14162.1 | 498.17 | -3209.87 | 153.71 | 12179.08 | -1917.9
| 6432 | ELS fréquentes4(最大) | J[3598] | -9647.76 | -453.2 | 3224 | 147.05 | -12070.89 | 516.95
| 6428 | ELS fréquentes44(最大) | J[3592] | -16832.41 | 1141.47 | -1733.28 | -938.43 | 12295.53 | -9023.01
| 6429 | ELS fréquentes44(最大) | J[3594] | -17315.29 | -25.28 | 427.49 | -1412.81 | 582.71 | -2538.65
| 6430 | ELS fréquentes44(最大) | J[3593] | -19572.73 | -1181.8 | 1977.27 | -887.12 | -9134.63 | 7264.9
| 6431 | ELS fréquentes44(最大) | J[3597] | -14015.61 | 492.41 | -3211.68 | 159.09 | 12194.9 | -1858.18
| 6432 | ELS fréquentes44(最大) | J[3598] | -9506.16 | -456.6 | 3223.48 | 157.53 | -12066.39 | 545.76
| 6428 | ELS fréquentes5(最大) | J[3592] | -16128.69 | 1275.54 | -920.99 | -780.15 | 14849.11 | -5030.02
| 6429 | ELS fréquentes5(最大) | J[3594] | -16917.63 | 142.7 | 1028.2 | -1144.51 | 4638.76 | 1564.58
| 6430 | ELS fréquentes5(最大) | J[3593] | -18883.1 | -845.94 | 2485.98 | -753.47 | -4987.97 | 11779.53
| 6431 | ELS fréquentes5(最大) | J[3597] | -13689.12 | 567.2 | -3190.02 | 158.43 | 12394.99 | 645.19
| 6432 | ELS fréquentes5(最大) | J[3598] | -9785.49 | -417.51 | 3235.51 | 154.51 | -11910.41 | 1527.57
| 6428 | ELS fréquentes55(最大) | J[3592] | -16280.71 | 1321.56 | -1031.68 | -964.11 | 15378.58 | -5225.89
| 6429 | ELS fréquentes55(最大) | J[3594] | -16911.72 | 155.59 | 1009.46 | -1273.25 | 4703.73 | 1484.75
| 6430 | ELS fréquentes55(最大) | J[3593] | -19025.08 | -895.68 | 2617.75 | -900.39 | -5583.5 | 11964.48
| 6431 | ELS fréquentes55(最大) | J[3597] | -13542.64 | 561.44 | -3191.83 | 163.82 | 12410.81 | 704.91
| 6432 | ELS fréquentes55(最大) | J[3598] | -9643.89 | -420.91 | 3234.99 | 164.99 | -11905.92 | 1556.38
| 6428 | ELS fréquentes6(最大) | J[3592] | -16189.44 | 1043.32 | -1358.63 | -840.34 | 12650.37 | -5272.2
| 6429 | ELS fréquentes6(最大) | J[3594] | -16918.8 | -29.78 | 555.19 | -1161.41 | 2309.07 | 1788.6
| 6430 | ELS fréquentes6(最大) | J[3593] | -18948.12 | -1083.87 | 2045.19 | -817.87 | -7204.51 | 11520.31
| 6431 | ELS fréquentes6(最大) | J[3597] | -13768.9 | 507.15 | -3207.15 | 156.81 | 12330.27 | 419.27
| 6432 | ELS fréquentes6(最大) | J[3598] | -9875.86 | -478.35 | 3218.18 | 152.62 | -11980.11 | 1276.01
| 6428 | ELS fréquentes66(最大) | J[3592] | -16341.46 | 1089.35 | -1469.32 | -1024.3 | 13179.84 | -5468.07
| 6429 | ELS fréquentes66(最大) | J[3594] | -16912.89 | -16.9 | 536.44 | -1290.16 | 2374.03 | 1708.78
| 6430 | ELS fréquentes66(最大) | J[3593] | -19090.1 | -1133.61 | 2176.95 | -964.8 | -7800.05 | 11705.26
| 6431 | ELS fréquentes66(最大) | J[3597] | -13622.42 | 501.39 | -3208.96 | 162.19 | 12346.09 | 478.99
| 6432 | ELS fréquentes66(最大) | J[3598] | -9734.26 | -481.75 | 3217.66 | 163.1 | -11975.61 | 1304.82
| 6428 | ELS fréquentes7(最大) | J[3592] | -17228.93 | 1285.45 | -1014.47 | -733.54 | 15104.57 | -4120.21
| 6429 | ELS fréquentes7(最大) | J[3594] | -18178.29 | 119.06 | 1141.09 | -1170.36 | 3903.93 | 2040.72
| 6430 | ELS fréquentes7(最大) | J[3593] | -20147.79 | -847.51 | 2395.79 | -785.33 | -4982.11 | 12561.28
| 6431 | ELS fréquentes7(最大) | J[3597] | -14243.09 | 579.51 | -3186.61 | 163.69 | 12370.6 | 958.03
| 6432 | ELS fréquentes7(最大) | J[3598] | -9793.07 | -409.76 | 3237.62 | 153.11 | -11925.32 | 1944.87
| 6428 | ELS fréquentes77(最大) | J[3592] | -17380.95 | 1331.48 | -1125.16 | -917.51 | 15634.04 | -4316.07
| 6429 | ELS fréquentes77(最大) | J[3594] | -18172.38 | 131.94 | 1122.35 | -1299.1 | 3968.9 | 1960.89
| 6430 | ELS fréquentes77(最大) | J[3593] | -20289.77 | -897.26 | 2527.55 | -932.25 | -5577.65 | 12746.23
| 6431 | ELS fréquentes77(最大) | J[3597] | -14096.61 | 573.75 | -3188.42 | 169.08 | 12386.42 | 1017.76
| 6432 | ELS fréquentes77(最大) | J[3598] | -9651.47 | -413.16 | 3237.1 | 163.59 | -11920.82 | 1973.69
| 6428 | ELS fréquentes8(最大) | J[3592] | -17289.68 | 1053.23 | -1452.1 | -793.73 | 12905.83 | -4362.39
| 6429 | ELS fréquentes8(最大) | J[3594] | -18179.46 | -53.43 | 668.08 | -1187.26 | 1574.24 | 2264.74
| 6430 | ELS fréquentes8(最大) | J[3593] | -20212.81 | -1085.44 | 1954.99 | -849.73 | -7198.66 | 12302.06
| 6431 | ELS fréquentes8(最大) | J[3597] | -14322.88 | 519.45 | -3203.74 | 162.07 | 12305.88 | 732.11
| 6432 | ELS fréquentes8(最大) | J[3598] | -9883.44 | -470.6 | 3220.29 | 151.23 | -11995.01 | 1693.31
| 6428 | ELS fréquentes88(最大) | J[3592] | -17441.7 | 1099.26 | -1562.79 | -977.69 | 13435.3 | -4558.25
| 6429 | ELS fréquentes88(最大) | J[3594] | -18173.55 | -40.54 | 649.34 | -1316 | 1639.2 | 2184.92
| 6430 | ELS fréquentes88(最大) | J[3593] | -20354.79 | -1135.19 | 2086.76 | -996.66 | -7794.2 | 12487.01
| 6431 | ELS fréquentes88(最大) | J[3597] | -14176.4 | 513.69 | -3205.55 | 167.45 | 12321.7 | 791.83
| 6432 | ELS fréquentes88(最大) | J[3598] | -9741.84 | -474.01 | 3219.77 | 161.71 | -11990.52 | 1722.13
| 6428 | ELS QP1 | J[3592] | -15435.25 | 1056.48 | -1742.99 | -829.03 | 10134.8 | -8255.04
| 6429 | ELS QP1 | J[3594] | -15892.72 | 14.66 | 7.52 | -1092.18 | -98.5 | -139.35
| 6430 | ELS QP1 | J[3593] | -17989.55 | -1088.65 | 1731.32 | -803.59 | -10236.92 | 8541.71
| 6431 | ELS QP1 | J[3597] | -13580.89 | 500.98 | -3210.88 | 148.79 | 12142.49 | -391.49
| 6432 | ELS QP1 | J[3598] | -9685.49 | -483.46 | 3215.04 | 145.91 | -12178.81 | 218.28
| 6428 | ELS QP2 | J[3592] | -15587.27 | 1102.5 | -1853.68 | -1012.99 | 10664.28 | -8450.9
| 6429 | ELS QP2 | J[3594] | -15886.8 | 27.54 | -11.23 | -1220.93 | -33.53 | -219.17
| 6430 | ELS QP2 | J[3593] | -18131.53 | -1138.39 | 1863.08 | -950.52 | -10832.46 | 8726.66
| 6431 | ELS QP2 | J[3597] | -13434.4 | 495.22 | -3212.69 | 154.18 | 12158.31 | -331.77
| 6432 | ELS QP2 | J[3598] | -9543.89 | -486.86 | 3214.52 | 156.39 | -12174.31 | 247.09
| 6428 | ELU1(最小) | J[3592] | -22608.2 | 551.57 | -3274.76 | -1423.51 | 9140.22 | -13371.02
| 6429 | ELU1(最小) | J[3594] | -23567.59 | -635.44 | -963.92 | -1794.08 | -5276.62 | -1650.89
| 6430 | ELU1(最小) | J[3593] | -26518.88 | -2166.74 | 1169.63 | -1161.3 | -17761.26 | 10910.75
| 6431 | ELU1(最小) | J[3597] | -19114.31 | 549.96 | -4370.61 | 192.97 | 16460.57 | -1751.12
| 6432 | ELU1(最小) | J[3598] | -13867.36 | -905.44 | 4272.51 | 194.92 | -16546.57 | -1060.23
| 6428 | ELU11(最小) | J[3592] | -22881.83 | 634.42 | -3474.01 | -1754.64 | 10093.27 | -13723.58
| 6429 | ELU11(最小) | J[3594] | -23556.95 | -612.25 | -997.66 | -2025.82 | -5159.68 | -1794.58
| 6430 | ELU11(最小) | J[3593] | -26774.43 | -2256.28 | 1406.8 | -1425.77 | -18833.23 | 11243.65
| 6431 | ELU11(最小) | J[3597] | -18850.64 | 539.59 | -4373.87 | 202.66 | 16489.05 | -1643.62
| 6432 | ELU11(最小) | J[3598] | -13612.48 | -911.57 | 4271.58 | 213.79 | -16538.47 | -1008.37
| 6428 | ELU2(最小) | J[3592] | -22543.49 | 685.11 | -2869.28 | -1340.1 | 11680.26 | -10898.77
| 6429 | ELU2(最小) | J[3594] | -23565.72 | -599.71 | -519.94 | -1772.8 | -2580.28 | -356.5
| 6430 | ELU2(最小) | J[3593] | -26456.28 | -2148.74 | 1585.89 | -1120.72 | -15171.01 | 12499.21
| 6431 | ELU2(最小) | J[3597] | -19018.51 | 548.08 | -4369 | 195.17 | 16557.83 | -1221.65
| 6432 | ELU2(最小) | J[3598] | -13783.05 | -856.7 | 4286.73 | 195.81 | -16330.66 | -162.6
| 6428 | ELU22(最小) | J[3592] | -22817.13 | 767.96 | -3068.53 | -1671.24 | 12633.32 | -11251.32
| 6429 | ELU22(最小) | J[3594] | -23555.08 | -576.52 | -553.68 | -2004.54 | -2463.34 | -500.19
| 6430 | ELU22(最小) | J[3593] | -26711.84 | -2238.28 | 1823.07 | -1385.19 | -16242.97 | 12832.11
| 6431 | ELU22(最小) | J[3597] | -18754.85 | 537.71 | -4372.25 | 204.86 | 16586.31 | -1114.14
| 6432 | ELU22(最小) | J[3598] | -13528.16 | -862.83 | 4285.8 | 214.67 | -16322.56 | -110.74
| 6428 | ELU3(最小) | J[3592] | -22836.39 | 569.99 | -3429.95 | -1217.51 | 9617.32 | -13381.33
| 6429 | ELU3(最小) | J[3594] | -23604.31 | -656.86 | -728.12 | -1802.65 | -6022.25 | -1967.85
| 6430 | ELU3(最小) | J[3593] | -26601.24 | -2176.74 | 1155.68 | -1057.9 | -17619.6 | 11078.79
| 6431 | ELU3(最小) | J[3597] | -19480.92 | 559.22 | -4367.64 | 197.4 | 16435.96 | -2870.51
| 6432 | ELU3(最小) | J[3598] | -13327.4 | -888.08 | 4277.3 | 191.73 | -16570.75 | -94.75
| 6428 | ELU33(最小) | J[3592] | -23110.02 | 652.84 | -3629.2 | -1548.64 | 10570.37 | -13733.88
| 6429 | ELU33(最小) | J[3594] | -23593.67 | -633.67 | -761.86 | -2034.39 | -5905.31 | -2111.53
| 6430 | ELU33(最小) | J[3593] | -26856.79 | -2266.28 | 1392.86 | -1322.37 | -18691.56 | 11411.69
| 6431 | ELU33(最小) | J[3597] | -19217.26 | 548.85 | -4370.89 | 207.09 | 16464.44 | -2763.01
| 6432 | ELU33(最小) | J[3598] | -13072.52 | -894.21 | 4276.37 | 210.59 | -16562.65 | -42.88
| 6428 | ELU4(最小) | J[3592] | -22771.68 | 703.53 | -3024.47 | -1134.1 | 12157.36 | -10909.07
| 6429 | ELU4(最小) | J[3594] | -23602.43 | -621.13 | -284.15 | -1781.36 | -3325.9 | -673.46
| 6430 | ELU4(最小) | J[3593] | -26538.64 | -2158.74 | 1571.94 | -1017.32 | -15029.34 | 12667.25
| 6431 | ELU4(最小) | J[3597] | -19385.13 | 557.34 | -4366.02 | 199.59 | 16533.22 | -2341.04
| 6432 | ELU4(最小) | J[3598] | -13243.09 | -839.34 | 4291.52 | 192.61 | -16354.84 | 802.88
| 6428 | ELU44(最小) | J[3592] | -23045.32 | 786.38 | -3223.72 | -1465.24 | 13110.42 | -11261.63
| 6429 | ELU44(最小) | J[3594] | -23591.79 | -597.94 | -317.88 | -2013.1 | -3208.96 | -817.14
| 6430 | ELU44(最小) | J[3593] | -26794.2 | -2248.28 | 1809.12 | -1281.79 | -16101.31 | 13000.15
| 6431 | ELU44(最小) | J[3597] | -19121.46 | 546.97 | -4369.28 | 209.28 | 16561.7 | -2233.54
| 6432 | ELU44(最小) | J[3598] | -12988.2 | -845.47 | 4290.59 | 211.47 | -16346.74 | 854.75
| 6428 | ELU5(最小) | J[3592] | -24436.03 | 259.59 | -4161.67 | -1568.45 | 4547.71 | -9899.55
| 6429 | ELU5(最小) | J[3594] | -25717.5 | -928.29 | -1838.76 | -1868.33 | -10679.49 | 2674.93
| 6430 | ELU5(最小) | J[3593] | -28737.64 | -2670.99 | 150.83 | -1670.39 | -22128.37 | 13041.35
| 6431 | ELU5(最小) | J[3597] | -19867.37 | 392.5 | -4414.17 | 196.25 | 16184.73 | -1408.54
| 6432 | ELU5(最小) | J[3598] | -14605.01 | -967.48 | 4252.31 | 191.27 | -16592.29 | 105.25
| 6428 | ELU55(最小) | J[3592] | -24709.66 | 342.44 | -4360.92 | -1899.59 | 5500.76 | -10252.11
| 6429 | ELU55(最小) | J[3594] | -25706.87 | -905.11 | -1872.5 | -2100.07 | -10562.56 | 2531.25
| 6430 | ELU55(最小) | J[3593] | -28993.2 | -2760.53 | 388.01 | -1934.86 | -23200.34 | 13374.25
| 6431 | ELU55(最小) | J[3597] | -19603.7 | 382.13 | -4417.43 | 205.94 | 16213.21 | -1301.03
| 6432 | ELU55(最小) | J[3598] | -14350.12 | -973.61 | 4251.37 | 210.13 | -16584.19 | 157.11
| 6428 | ELU6(最小) | J[3592] | -24305.79 | 406.7 | -3344.78 | -1460.18 | 9616.44 | -5890.66
| 6429 | ELU6(最小) | J[3594] | -25714.91 | -858.12 | -950.97 | -1835.85 | -5337.22 | 5263.74
| 6430 | ELU6(最小) | J[3593] | -28612.34 | -2519.82 | 977.41 | -1527.73 | -17035.45 | 17159.38
| 6431 | ELU6(最小) | J[3597] | -19678.32 | 437.32 | -4398.84 | 200.14 | 16496.43 | 9.46
| 6432 | ELU6(最小) | J[3598] | -14437.1 | -917.94 | 4268.81 | 194.86 | -16277.02 | 1541.1
| 6428 | ELU66(最小) | J[3592] | -24579.42 | 489.55 | -3544.02 | -1791.32 | 10569.5 | -6243.22
| 6429 | ELU66(最小) | J[3594] | -25704.27 | -834.93 | -984.71 | -2067.59 | -5220.28 | 5120.05
| 6430 | ELU66(最小) | J[3593] | -28867.89 | -2609.37 | 1214.58 | -1792.2 | -18107.42 | 17492.28
| 6431 | ELU66(最小) | J[3597] | -19414.66 | 426.95 | -4402.1 | 209.83 | 16524.91 | 116.97
| 6432 | ELU66(最小) | J[3598] | -14182.22 | -924.07 | 4267.88 | 213.72 | -16268.92 | 1592.96
| 6428 | ELU7(最小) | J[3592] | -24664.25 | 271.12 | -4320.34 | -1784.31 | 4993.22 | -9724.62
| 6429 | ELU7(最小) | J[3594] | -25789.62 | -961.6 | -1537.44 | -1876.9 | -11425.14 | 2357.89
| 6430 | ELU7(最小) | J[3593] | -28820.04 | -2669.88 | 136.88 | -1675.38 | -21720.96 | 13328.64
| 6431 | ELU7(最小) | J[3597] | -20250.68 | 402 | -4411.08 | 205.56 | 16139.99 | -2527.98
| 6432 | ELU7(最小) | J[3598] | -14072.83 | -960.18 | 4254.65 | 188.7 | -16618.02 | -1232.54
| 6428 | ELU77(最小) | J[3592] | -24937.89 | 353.96 | -4519.59 | -2115.44 | 5946.27 | -10077.17
| 6429 | ELU77(最小) | J[3594] | -25778.99 | -938.41 | -1571.17 | -2108.64 | -11308.2 | 2214.21
| 6430 | ELU77(最小) | J[3593] | -29075.59 | -2759.42 | 374.06 | -1939.85 | -22792.93 | 13661.54
| 6431 | ELU77(最小) | J[3597] | -19987.01 | 391.63 | -4414.34 | 215.25 | 16168.47 | -2420.47
| 6432 | ELU77(最小) | J[3598] | -13817.94 | -966.31 | 4253.71 | 207.56 | -16609.92 | -1180.68
| 6428 | ELU8(最小) | J[3592] | -24534.01 | 418.23 | -3503.44 | -1676.04 | 10061.96 | -5715.73
| 6429 | ELU8(最小) | J[3594] | -25787.03 | -891.43 | -649.64 | -1844.42 | -6082.87 | 4946.7
| 6430 | ELU8(最小) | J[3593] | -28694.74 | -2518.72 | 963.46 | -1532.71 | -16628.04 | 17446.67
| 6431 | ELU8(最小) | J[3597] | -20061.63 | 446.83 | -4395.75 | 209.46 | 16451.69 | -1109.98
| 6432 | ELU8(最小) | J[3598] | -13904.93 | -910.64 | 4271.15 | 192.28 | -16302.75 | 203.3
| 6428 | ELU88(最小) | J[3592] | -24807.65 | 501.07 | -3702.69 | -2007.17 | 11015.01 | -6068.28
| 6429 | ELU88(最小) | J[3594] | -25776.39 | -868.24 | -683.38 | -2076.16 | -5965.93 | 4803.01
| 6430 | ELU88(最小) | J[3593] | -28950.29 | -2608.26 | 1200.63 | -1797.18 | -17700.01 | 17779.57
| 6431 | ELU88(最小) | J[3597] | -19797.97 | 436.46 | -4399.01 | 219.15 | 16480.17 | -1002.47
| 6432 | ELU88(最小) | J[3598] | -13650.04 | -916.77 | 4270.22 | 211.14 | -16294.65 | 255.17
| 6428 | ELS RARES1(最小) | J[3592] | -16665.94 | 464.15 | -2383.43 | -1049.93 | 7023.23 | -9888.27
| 6429 | ELS RARES1(最小) | J[3594] | -17349.2 | -428.67 | -663.26 | -1320.32 | -3654.1 | -1237.73
| 6430 | ELS RARES1(最小) | J[3593] | -19538.07 | -1562.95 | 936.26 | -865.49 | -13004.06 | 8026.71
| 6431 | ELS RARES1(最小) | J[3597] | -14110.35 | 415.31 | -3235.3 | 143.73 | 12186.41 | -1253.47
| 6432 | ELS RARES1(最小) | J[3598] | -10222.45 | -655.72 | 3168.83 | 145.15 | -12256.14 | -741.42
| 6428 | ELS RARES11(最小) | J[3592] | -16848.36 | 519.38 | -2516.26 | -1270.69 | 7658.6 | -10123.31
| 6429 | ELS RARES11(最小) | J[3594] | -17342.11 | -413.21 | -685.75 | -1474.81 | -3576.14 | -1333.53
| 6430 | ELS RARES11(最小) | J[3593] | -19708.44 | -1622.65 | 1094.37 | -1041.81 | -13718.7 | 8248.65
| 6431 | ELS RARES11(最小) | J[3597] | -13934.58 | 408.4 | -3237.48 | 150.19 | 12205.4 | -1181.8
| 6432 | ELS RARES11(最小) | J[3598] | -10052.53 | -659.8 | 3168.21 | 157.73 | -12250.74 | -706.84
| 6428 | ELS RARES2(最小) | J[3592] | -16621.31 | 556.25 | -2103.79 | -992.41 | 8774.99 | -8183.27
| 6429 | ELS RARES2(最小) | J[3594] | -17347.91 | -404.03 | -357.07 | -1305.64 | -1794.55 | -345.05
| 6430 | ELS RARES2(最小) | J[3593] | -19494.9 | -1550.54 | 1223.33 | -837.51 | -11217.67 | 9122.21
| 6431 | ELS RARES2(最小) | J[3597] | -14044.29 | 414.01 | -3234.19 | 145.25 | 12253.48 | -888.32
| 6432 | ELS RARES2(最小) | J[3598] | -10164.3 | -622.1 | 3178.64 | 145.76 | -12107.24 | -122.36
| 6428 | ELS RARES22(最小) | J[3592] | -16803.74 | 611.48 | -2236.62 | -1213.17 | 9410.36 | -8418.3
| 6429 | ELS RARES22(最小) | J[3594] | -17340.82 | -388.57 | -379.56 | -1460.13 | -1716.59 | -440.84
| 6430 | ELS RARES22(最小) | J[3593] | -19665.27 | -1610.23 | 1381.45 | -1013.82 | -11932.32 | 9344.14
| 6431 | ELS RARES22(最小) | J[3597] | -13868.51 | 407.1 | -3236.36 | 151.71 | 12272.47 | -816.65
| 6432 | ELS RARES22(最小) | J[3598] | -9994.38 | -626.18 | 3178.02 | 158.33 | -12101.84 | -87.79
| 6428 | ELS RARES3(最小) | J[3592] | -17099.98 | 479.58 | -2511.64 | -900.78 | 7394.87 | -10418.4
| 6429 | ELS RARES3(最小) | J[3594] | -17682.55 | -450.43 | -457.49 | -1369.86 | -4364.12 | -2200.65
| 6430 | ELS RARES3(最小) | J[3593] | -19912.96 | -1570.55 | 903.25 | -785.97 | -12857.14 | 7526.78
| 6431 | ELS RARES3(最小) | J[3597] | -14499.76 | 423.62 | -3232.65 | 147.62 | 12160.67 | -2444.25
| 6432 | ELS RARES3(最小) | J[3598] | -9851.44 | -640.71 | 3172.95 | 143.15 | -12280.33 | -145.27
| 6428 | ELS RARES33(最小) | J[3592] | -17282.41 | 534.81 | -2644.47 | -1121.54 | 8030.23 | -10653.44
| 6429 | ELS RARES33(最小) | J[3594] | -17675.45 | -434.97 | -479.98 | -1524.35 | -4286.16 | -2296.44
| 6430 | ELS RARES33(最小) | J[3593] | -20083.33 | -1630.24 | 1061.36 | -962.28 | -13571.78 | 7748.71
| 6431 | ELS RARES33(最小) | J[3597] | -14323.98 | 416.7 | -3234.82 | 154.08 | 12179.66 | -2372.58
| 6432 | ELS RARES33(最小) | J[3598] | -9681.52 | -644.79 | 3172.33 | 155.73 | -12274.93 | -110.69
| 6428 | ELS RARES4(最小) | J[3592] | -17055.36 | 571.68 | -2232 | -843.26 | 9146.62 | -8713.4
| 6429 | ELS RARES4(最小) | J[3594] | -17681.25 | -425.79 | -151.3 | -1355.18 | -2504.57 | -1307.97
| 6430 | ELS RARES4(最小) | J[3593] | -19869.79 | -1558.13 | 1190.33 | -757.98 | -11070.75 | 8622.27
| 6431 | ELS RARES4(最小) | J[3597] | -14433.69 | 422.32 | -3231.53 | 149.13 | 12227.74 | -2079.09
| 6432 | ELS RARES4(最小) | J[3598] | -9793.29 | -607.1 | 3182.76 | 143.76 | -12131.42 | 473.79
| 6428 | ELS RARES44(最小) | J[3592] | -17237.78 | 626.91 | -2364.83 | -1064.02 | 9781.99 | -8948.43
| 6429 | ELS RARES44(最小) | J[3594] | -17674.16 | -410.33 | -173.8 | -1509.67 | -2426.61 | -1403.76
| 6430 | ELS RARES44(最小) | J[3593] | -20040.16 | -1617.83 | 1348.44 | -934.3 | -11785.4 | 8844.2
| 6431 | ELS RARES44(最小) | J[3597] | -14257.91 | 415.41 | -3233.7 | 155.59 | 12246.73 | -2007.42
| 6432 | ELS RARES44(最小) | J[3598] | -9623.37 | -611.18 | 3182.14 | 156.33 | -12126.02 | 508.36
| 6428 | ELS RARES5(最小) | J[3592] | -17926.51 | 262.79 | -2995.09 | -1149.89 | 3855.98 | -7494.16
| 6429 | ELS RARES5(最小) | J[3594] | -18831.9 | -630.64 | -1266.6 | -1371.53 | -7380.21 | 1745.59
| 6430 | ELS RARES5(最小) | J[3593] | -21068.25 | -1910.71 | 233.64 | -1216.59 | -16015.86 | 9496.1
| 6431 | ELS RARES5(最小) | J[3597] | -14629.71 | 306.71 | -3265.34 | 145.99 | 11996.17 | -1017.21
| 6432 | ELS RARES5(最小) | J[3598] | -10731.17 | -698.5 | 3154.9 | 142.63 | -12287.67 | 62.36
| 6428 | ELS RARES55(最小) | J[3592] | -18108.93 | 318.02 | -3127.92 | -1370.65 | 4491.35 | -7729.19
| 6429 | ELS RARES55(最小) | J[3594] | -18824.81 | -615.18 | -1289.09 | -1526.02 | -7302.26 | 1649.8
| 6430 | ELS RARES55(最小) | J[3593] | -21238.62 | -1970.41 | 391.75 | -1392.9 | -16730.51 | 9718.03
| 6431 | ELS RARES55(最小) | J[3597] | -14453.93 | 299.8 | -3267.51 | 152.45 | 12015.16 | -945.54
| 6432 | ELS RARES55(最小) | J[3598] | -10561.25 | -702.58 | 3154.27 | 155.21 | -12282.27 | 96.94
| 6428 | ELS RARES6(最小) | J[3592] | -17836.69 | 364.24 | -2431.71 | -1075.22 | 7351.66 | -4729.4
| 6429 | ELS RARES6(最小) | J[3594] | -18830.11 | -582.24 | -654.33 | -1349.13 | -3695.89 | 3530.98
| 6430 | ELS RARES6(最小) | J[3593] | -20981.84 | -1806.46 | 803.69 | -1118.2 | -12503.5 | 12336.11
| 6431 | ELS RARES6(最小) | J[3597] | -14499.33 | 337.63 | -3254.77 | 148.68 | 12211.14 | -39.28
| 6432 | ELS RARES6(最小) | J[3598] | -10615.37 | -664.34 | 3166.28 | 145.1 | -12070.25 | 1052.6
| 6428 | ELS RARES66(最小) | J[3592] | -18019.11 | 419.47 | -2564.55 | -1295.98 | 7987.03 | -4964.44
| 6429 | ELS RARES66(最小) | J[3594] | -18823.02 | -566.78 | -676.82 | -1503.62 | -3617.93 | 3435.19
| 6430 | ELS RARES66(最小) | J[3593] | -21152.21 | -1866.16 | 961.81 | -1294.51 | -13218.14 | 12558.05
| 6431 | ELS RARES66(最小) | J[3597] | -14323.55 | 330.71 | -3256.94 | 155.14 | 12230.12 | 32.39
| 6432 | ELS RARES66(最小) | J[3598] | -10445.45 | -668.42 | 3165.66 | 157.68 | -12064.85 | 1087.17
| 6428 | ELS RARES7(最小) | J[3592] | -18360.55 | 271.87 | -3125.7 | -1341.66 | 4227.62 | -7896.49
| 6429 | ELS RARES7(最小) | J[3594] | -19200.72 | -659.49 | -1013.99 | -1421.07 | -8090.24 | 782.68
| 6430 | ELS RARES7(最小) | J[3593] | -21443.14 | -1910.64 | 200.63 | -1266.2 | -15662.05 | 9078.45
| 6431 | ELS RARES7(最小) | J[3597] | -15032.73 | 315.19 | -3262.61 | 153.25 | 11960.33 | -2207.98
| 6432 | ELS RARES7(最小) | J[3598] | -10367.83 | -694.06 | 3156.39 | 141.06 | -12306.95 | -821.51
| 6428 | ELS RARES77(最小) | J[3592] | -18542.98 | 327.1 | -3258.53 | -1562.41 | 4862.99 | -8131.53
| 6429 | ELS RARES77(最小) | J[3594] | -19193.63 | -644.03 | -1036.48 | -1575.56 | -8012.28 | 686.89
| 6430 | ELS RARES77(最小) | J[3593] | -21613.51 | -1970.34 | 358.75 | -1442.51 | -16376.7 | 9300.38
| 6431 | ELS RARES77(最小) | J[3597] | -14856.95 | 308.28 | -3264.78 | 159.71 | 11979.32 | -2136.31
| 6432 | ELS RARES77(最小) | J[3598] | -10197.91 | -698.14 | 3155.77 | 153.63 | -12301.55 | -786.93
| 6428 | ELS RARES8(最小) | J[3592] | -18270.73 | 373.32 | -2562.32 | -1266.99 | 7723.3 | -5131.74
| 6429 | ELS RARES8(最小) | J[3594] | -19198.93 | -611.1 | -401.72 | -1398.67 | -4405.91 | 2568.06
| 6430 | ELS RARES8(最小) | J[3593] | -21356.73 | -1806.39 | 770.68 | -1167.81 | -12149.69 | 11918.47
| 6431 | ELS RARES8(最小) | J[3597] | -14902.35 | 346.11 | -3252.04 | 155.94 | 12175.3 | -1230.05
| 6432 | ELS RARES8(最小) | J[3598] | -10252.03 | -659.9 | 3167.77 | 143.53 | -12089.53 | 168.73
| 6428 | ELS RARES88(最小) | J[3592] | -18453.16 | 428.55 | -2695.15 | -1487.74 | 8358.67 | -5366.77
| 6429 | ELS RARES88(最小) | J[3594] | -19191.84 | -595.64 | -424.21 | -1553.16 | -4327.95 | 2472.27
| 6430 | ELS RARES88(最小) | J[3593] | -21527.1 | -1866.09 | 928.8 | -1344.12 | -12864.33 | 12140.4
| 6431 | ELS RARES88(最小) | J[3597] | -14726.57 | 339.19 | -3254.21 | 162.4 | 12194.28 | -1158.38
| 6432 | ELS RARES88(最小) | J[3598] | -10082.11 | -663.98 | 3167.15 | 156.11 | -12084.13 | 203.31
| 6428 | ELS fréquentes1(最小) | J[3592] | -16439.31 | 774.1 | -2218.31 | -1016.3 | 7419.38 | -11563.99
| 6429 | ELS fréquentes1(最小) | J[3594] | -17057.51 | -158.73 | -481.11 | -1281.65 | -3221.05 | -2989.82
| 6430 | ELS fréquentes1(最小) | J[3593] | -19237 | -1252.69 | 1156.55 | -870.09 | -12791.48 | 5864.2
| 6431 | ELS fréquentes1(最小) | J[3597] | -14001.66 | 474.39 | -3219.82 | 146.54 | 12084.1 | -1596.88
| 6432 | ELS fréquentes1(最小) | J[3598] | -10090.11 | -568.67 | 3191.39 | 146.6 | -12357.96 | -1174.35
| 6428 | ELS fréquentes11(最小) | J[3592] | -16591.33 | 820.13 | -2329 | -1200.26 | 7948.86 | -11759.85
| 6429 | ELS fréquentes11(最小) | J[3594] | -17051.6 | -145.84 | -499.85 | -1410.4 | -3156.09 | -3069.65
| 6430 | ELS fréquentes11(最小) | J[3593] | -19378.98 | -1302.44 | 1288.31 | -1017.02 | -13387.02 | 6049.15
| 6431 | ELS fréquentes11(最小) | J[3597] | -13855.18 | 468.63 | -3221.63 | 151.93 | 12099.92 | -1537.15
| 6432 | ELS fréquentes11(最小) | J[3598] | -9948.51 | -572.08 | 3190.87 | 157.08 | -12353.46 | -1145.54
| 6428 | ELS fréquentes2(最小) | J[3592] | -16403.61 | 847.78 | -1994.6 | -970.28 | 8820.79 | -10199.99
| 6429 | ELS fréquentes2(最小) | J[3594] | -17056.48 | -139.01 | -236.16 | -1269.91 | -1733.41 | -2275.68
| 6430 | ELS fréquentes2(最小) | J[3593] | -19202.47 | -1242.76 | 1386.21 | -847.7 | -11362.37 | 6740.6
| 6431 | ELS fréquentes2(最小) | J[3597] | -13948.8 | 473.35 | -3218.93 | 147.75 | 12137.76 | -1304.76
| 6432 | ELS fréquentes2(最小) | J[3598] | -10043.59 | -541.78 | 3199.23 | 147.09 | -12238.84 | -679.11
| 6428 | ELS fréquentes22(最小) | J[3592] | -16555.63 | 893.81 | -2105.29 | -1154.24 | 9350.26 | -10395.85
| 6429 | ELS fréquentes22(最小) | J[3594] | -17050.57 | -126.13 | -254.9 | -1398.65 | -1668.45 | -2355.5
| 6430 | ELS fréquentes22(最小) | J[3593] | -19344.44 | -1292.51 | 1517.97 | -994.63 | -11957.91 | 6925.54
| 6431 | ELS fréquentes22(最小) | J[3597] | -13802.32 | 467.59 | -3220.74 | 153.14 | 12153.58 | -1245.03
| 6432 | ELS fréquentes22(最小) | J[3598] | -9901.99 | -545.18 | 3198.71 | 157.57 | -12234.34 | -650.3
| 6428 | ELS fréquentes3(最小) | J[3592] | -16786.55 | 786.45 | -2320.88 | -896.98 | 7716.69 | -11988.09
| 6429 | ELS fréquentes3(最小) | J[3594] | -17324.19 | -176.13 | -316.5 | -1321.28 | -3789.07 | -3760.16
| 6430 | ELS fréquentes3(最小) | J[3593] | -19536.91 | -1258.77 | 1130.14 | -806.47 | -12673.94 | 5464.25
| 6431 | ELS fréquentes3(最小) | J[3597] | -14313.18 | 481.03 | -3217.69 | 149.65 | 12063.51 | -2549.5
| 6432 | ELS fréquentes3(最小) | J[3598] | -9793.31 | -556.67 | 3194.68 | 145 | -12377.31 | -697.43
| 6428 | ELS fréquentes33(最小) | J[3592] | -16938.57 | 832.47 | -2431.57 | -1080.94 | 8246.17 | -12183.95
| 6429 | ELS fréquentes33(最小) | J[3594] | -17318.27 | -163.25 | -335.24 | -1450.03 | -3724.11 | -3839.98
| 6430 | ELS fréquentes33(最小) | J[3593] | -19678.89 | -1308.51 | 1261.91 | -953.4 | -13269.48 | 5649.2
| 6431 | ELS fréquentes33(最小) | J[3597] | -14166.7 | 475.27 | -3219.5 | 155.04 | 12079.33 | -2489.78
| 6432 | ELS fréquentes33(最小) | J[3598] | -9651.7 | -560.07 | 3194.16 | 155.48 | -12372.81 | -668.62
| 6428 | ELS fréquentes4(最小) | J[3592] | -16750.85 | 860.12 | -2097.17 | -850.96 | 9118.1 | -10624.09
| 6429 | ELS fréquentes4(最小) | J[3594] | -17323.15 | -156.42 | -71.55 | -1309.54 | -2301.43 | -3046.01
| 6430 | ELS fréquentes4(最小) | J[3593] | -19502.38 | -1248.83 | 1359.8 | -784.08 | -11244.84 | 6340.65
| 6431 | ELS fréquentes4(最小) | J[3597] | -14260.33 | 480 | -3216.8 | 150.86 | 12117.17 | -2257.38
| 6432 | ELS fréquentes4(最小) | J[3598] | -9746.79 | -529.78 | 3202.53 | 145.49 | -12258.19 | -202.19
| 6428 | ELS fréquentes44(最小) | J[3592] | -16902.87 | 906.15 | -2207.86 | -1034.92 | 9647.57 | -10819.95
| 6429 | ELS fréquentes44(最小) | J[3594] | -17317.24 | -143.54 | -90.29 | -1438.28 | -2236.47 | -3125.83
| 6430 | ELS fréquentes44(最小) | J[3593] | -19644.35 | -1298.58 | 1491.57 | -931.01 | -11840.37 | 6525.59
| 6431 | ELS fréquentes44(最小) | J[3597] | -14113.85 | 474.23 | -3218.61 | 156.25 | 12132.99 | -2197.65
| 6432 | ELS fréquentes44(最小) | J[3598] | -9605.18 | -533.18 | 3202.01 | 155.97 | -12253.69 | -173.38
| 6428 | ELS fréquentes5(最小) | J[3592] | -17196.21 | 668.44 | -2587.06 | -1062.86 | 5541.74 | -9474.49
| 6429 | ELS fréquentes5(最小) | J[3594] | -17949.8 | -278.43 | -842.37 | -1293.81 | -5439.02 | -545.18
| 6430 | ELS fréquentes5(最小) | J[3593] | -20152.2 | -1475.62 | 736.56 | -1107.54 | -14580.42 | 7227.46
| 6431 | ELS fréquentes5(最小) | J[3597] | -14312.61 | 401.69 | -3239.73 | 148.41 | 11958.23 | -1280.82
| 6432 | ELS fréquentes5(最小) | J[3598] | -10395.64 | -587.97 | 3184.59 | 144.75 | -12357.64 | -437.63
| 6428 | ELS fréquentes55(最小) | J[3592] | -17348.23 | 714.47 | -2697.75 | -1246.82 | 6071.21 | -9670.35
| 6429 | ELS fréquentes55(最小) | J[3594] | -17943.89 | -265.55 | -861.12 | -1422.56 | -5374.05 | -625.01
| 6430 | ELS fréquentes55(最小) | J[3593] | -20294.17 | -1525.36 | 868.33 | -1254.47 | -15175.96 | 7412.41
| 6431 | ELS fréquentes55(最小) | J[3597] | -14166.13 | 395.93 | -3241.54 | 153.79 | 11974.05 | -1221.1
| 6432 | ELS fréquentes55(最小) | J[3598] | -10254.04 | -591.37 | 3184.07 | 155.23 | -12353.14 | -408.82
| 6428 | ELS fréquentes6(最小) | J[3592] | -17133.33 | 739.46 | -2192.7 | -1010.59 | 7988.71 | -7539.16
| 6429 | ELS fréquentes6(最小) | J[3594] | -17948.55 | -244.56 | -413.78 | -1278.13 | -2859.99 | 704.58
| 6430 | ELS fréquentes6(最小) | J[3593] | -20091.71 | -1402.64 | 1135.6 | -1038.67 | -12121.77 | 9215.47
| 6431 | ELS fréquentes6(最小) | J[3597] | -14221.34 | 423.33 | -3232.33 | 150.29 | 12108.71 | -596.27
| 6432 | ELS fréquentes6(最小) | J[3598] | -10314.58 | -564.06 | 3192.55 | 146.48 | -12205.44 | 255.54
| 6428 | ELS fréquentes66(最小) | J[3592] | -17285.35 | 785.49 | -2303.39 | -1194.55 | 8518.19 | -7735.03
| 6429 | ELS fréquentes66(最小) | J[3594] | -17942.64 | -231.67 | -432.53 | -1406.88 | -2795.02 | 624.76
| 6430 | ELS fréquentes66(最小) | J[3593] | -20233.68 | -1452.39 | 1267.36 | -1185.6 | -12717.31 | 9400.42
| 6431 | ELS fréquentes66(最小) | J[3597] | -14074.86 | 417.57 | -3234.14 | 155.67 | 12124.53 | -536.54
| 6432 | ELS fréquentes66(最小) | J[3598] | -10172.98 | -567.46 | 3192.04 | 156.96 | -12200.94 | 284.35
| 6428 | ELS fréquentes7(最小) | J[3592] | -17500.04 | 674.8 | -2678.48 | -1197.09 | 5801.88 | -9756.12
| 6429 | ELS fréquentes7(最小) | J[3594] | -18207.97 | -298.63 | -665.54 | -1328.49 | -5936.03 | -1219.22
| 6430 | ELS fréquentes7(最小) | J[3593] | -20414.62 | -1475.57 | 713.46 | -1142.27 | -14332.75 | 6935.11
| 6431 | ELS fréquentes7(最小) | J[3597] | -14594.72 | 407.63 | -3237.82 | 153.49 | 11933.14 | -2114.36
| 6432 | ELS fréquentes7(最小) | J[3598] | -10141.3 | -584.86 | 3185.63 | 143.65 | -12371.13 | -1056.34
| 6428 | ELS fréquentes77(最小) | J[3592] | -17652.06 | 720.82 | -2789.18 | -1381.06 | 6331.36 | -9951.99
| 6429 | ELS fréquentes77(最小) | J[3594] | -18202.06 | -285.75 | -684.29 | -1457.23 | -5871.07 | -1299.05
| 6430 | ELS fréquentes77(最小) | J[3593] | -20556.59 | -1525.31 | 845.22 | -1289.2 | -14928.29 | 7120.05
| 6431 | ELS fréquentes77(最小) | J[3597] | -14448.24 | 401.87 | -3239.63 | 158.87 | 11948.97 | -2054.64
| 6432 | ELS fréquentes77(最小) | J[3598] | -9999.7 | -588.27 | 3185.11 | 154.13 | -12366.64 | -1027.53
| 6428 | ELS fréquentes8(最小) | J[3592] | -17437.16 | 745.82 | -2284.12 | -1144.82 | 8248.86 | -7820.8
| 6429 | ELS fréquentes8(最小) | J[3594] | -18206.72 | -264.75 | -236.96 | -1312.81 | -3357 | 30.54
| 6430 | ELS fréquentes8(最小) | J[3593] | -20354.13 | -1402.59 | 1112.49 | -1073.4 | -11874.1 | 8923.12
| 6431 | ELS fréquentes8(最小) | J[3597] | -14503.46 | 429.27 | -3230.42 | 155.37 | 12083.62 | -1429.81
| 6432 | ELS fréquentes8(最小) | J[3598] | -10060.24 | -560.95 | 3193.6 | 145.38 | -12218.94 | -363.17
| 6428 | ELS fréquentes88(最小) | J[3592] | -17589.18 | 791.84 | -2394.81 | -1328.79 | 8778.33 | -8016.66
| 6429 | ELS fréquentes88(最小) | J[3594] | -18200.81 | -251.87 | -255.7 | -1441.55 | -3292.04 | -49.28
| 6430 | ELS fréquentes88(最小) | J[3593] | -20496.1 | -1452.34 | 1244.26 | -1220.32 | -12469.64 | 9108.07
| 6431 | ELS fréquentes88(最小) | J[3597] | -14356.98 | 423.51 | -3232.23 | 160.75 | 12099.44 | -1370.09
| 6432 | ELS fréquentes88(最小) | J[3598] | -9918.64 | -564.35 | 3193.08 | 155.86 | -12214.44 | -334.36

## 墩柱3
墩柱1 — 参数 + 荷载（黄色单元格填写）
【一、本墩基础几何尺寸】
参数名（勿改） | 请输入数值 ▼ | 中文说明 | 单位
H_cm | 120 | 承台厚度 h | cm
B_cm | 1400 | 横桥向宽度（÷ 此值得单位宽度） | cm
L_cm | 640 | 纵桥向长度（q 分布方向；B₁/B₂ 沿此向） | cm |  | 2.1875
De_cm | 170 | 基础埋深 De（地面→基底） | cm
Zw_cm | 0 | 地下水位埋深（自地面起算） | cm
midas_element_ids | 6429 | Midas 承台单元（总 N、My；逗号分隔） | —
pier_a_cm | 130 | 墩纵桥向宽度 a（居中→B₁=B₂=(L−a)/2） | cm
B_1_cm |  | 纵桥向 A-A 至 q_max 外缘 B₁ | cm
B_2_cm |  | 纵桥向 B-B 至 q_min 外缘 B₂ | cm
【二、本墩土工与承载力】
参数名（勿改） | 请输入数值 ▼ | 中文说明 | 单位
gamma_kN_m3 | 20 | 天然重度 γ（水位以上） | kN/m³
gamma_buoy_kN_m3 |  | 浮重度 γ′（水位以下；留空=γ−10） | kN/m³
q0_kPa |  | q′₀ (kPa)；留空则 γ×De 自动算 | kPa
kp | 1.02 | 承载力系数 kp（EC7/Fasc.62 特征值） | —
ple_star_kPa |  | ple* (kPa)；留空则由旁压试验计算 | kPa
q_u_kPa |  | 可选：直接填 q′u，留空则 q₀+kp×ple* | kPa
phi_deg | 25 | 内摩擦角 φ | °
C_kPa | 75 | 有效粘聚力 C' | kPa
soil_category |  | 土质（argile/sable/mixte；留空自动判定） | —
replacement_thickness_m | 0 | 换填厚度（自基底向下，m） | m
replacement_plm_MPa | 2 | 换填材料 D2/D3 旁压 plm | MPa
ple_star_zone | mixed | ple*：mixed=1.5B混合；replacement=仅换填区 | —
【三、旁压试验 Ménard（深度自地面起算）】
【旁压试验数据】Pressiomètre Ménard | [7 empty] | Pressiometre_Menard
填写说明 → | 编号 | 深度(地面起) | 岩性 | pf | plm | EM | E/plm
单位 | — | m | — | MPa | MPa | MPa | —
列名（勿改） | no | depth_m | lithology | pf_MPa | plm_MPa | EM_MPa | E_over_plm
| 1 | 1 | Tufs | 0.27 | 0.49 | 8.2 | 16.7
| 2 | 2.5 | Calcaire | 4.93 | 4.93 | 95.6 | 19.4
| 3 | 4 | Calcaire | 4.97 | 4.97 | 127.2 | 25.6
| 4 | 5.5 | Argile | 2.58 | 4.93 | 61.6 | 12.5
| 5 | 7 | Argile | 1.19 | 2.37 | 25.7 | 10.8
| 6 | 8.5 | Argile | 1.19 | 2.42 | 35.2 | 14.5
| 7 | 10 | Argile | 1.6 | 3.1 | 45.6 | 14.7
| 8 | 11.5 | Argile | 1.41 | 2.99 | 50.3 | 16.8
| 9 | 13 | Argile | 1.82 | 4.09 | 79.8 | 19.5
| 10 | 14.5 | Argile | 5.04 | 5.04 | 81.2 | 16.1
| 11 | 16 | Argile | 2.67 | 5.03 | 69.8 | 13.9
| 12 | 17.5 | Argile | 3.28 | 4.46 | 82.3 | 18.5
| 13 | 19 | Grès | 5.09 | 5.09 | 136.9 | 26.9
【四、本墩滑动与被动土压力】
参数名（勿改） | 请输入数值 ▼ | 中文说明 | 单位
hp_m |  | 被动区高度 hp (m)，留空则取 H | m
Kp |  | Kp（留空按 Rankine 计算） | —
Fp_kN |  | Fp (kN)，留空则自动计算 | kN
glissement_include_C | 0 | 滑动是否计 C'×A'/1.5（0/1） | 0/1
【五、本墩沉降参数 Ménard】
参数名（勿改） | 请输入数值 ▼ | 中文说明 | 单位
Ec_kPa |  | Ec 球形区；留空则由旁压 EM 计算 | kPa
Ed_kPa |  | Ed 偏应力区；留空则由旁压 EM 计算 | kPa
alpha_settlement | 0.5 | 流变系数 α | —
B0 | 0.6 | 参考宽度 B₀ | m
lambda_c | 1.3 | 形状系数 λc | —
lambda_d | 1.4 | 形状系数 λd | —
【六、本墩配筋验算参数】 |  |  |  |  | 2.1875
参数名（勿改） | 请输入数值 ▼ | 中文说明 | 单位
tau_ulim_kPa | 1260 | 抗剪容许 τulim（对比 τu） | kPa
cover_top_cm | 9 | 上缘保护层 c | cm
bar_dia_cm | 20 | 主筋直径 φ（d=h−c−φ/2） | cm
gamma_beton_kN_m3 | 25 | 混凝土重度 γ_beton | kN/m³
ftj_MPa | 3 | 混凝土 ftj（箍筋公式） | MPa
gamma_s | 1.15 | 钢筋分项系数 γs | —
fe_MPa | 435 | 钢筋 fe（箍筋公式） | MPa
bar_e_cm | 20 | 主筋间距 e（计算书 HAxx(e=…)） | cm
rho_min_pct | 0.28 | 最小配筋率（%） | %
midas_b_element_ids |  | B-B 节点单元（Local V_q1/M_q1） | —
As_adopted_cm2_m | 40.2 | 采用主筋面积（Expert） | cm²/m
【七、MIDAS 内力粘贴】自 Midas 复制表头+数据整段粘贴到黄色区域（读取 load_mapping.txt 分类） | [9 empty] | Midas_Forces
填写说明 → | 单元 | 荷载 | 位置 | 轴向 | 剪力-y | 剪力-z | 扭矩 | 弯矩-y | 弯矩-z
单位 | — | — | — | kN | kN | kN | kN·m | kN·m | kN·m
列名（勿改） | element | load_case | location | N_kN | shear_y_kN | shear_z_kN | torsion_kNm | moment_y_kNm | moment_z_kNm
| 6428 | ELU1(最大) | J[3592] | -21504.07 | 1405.14 | -1546.63 | -995.38 | 18829.35 | -5042.15
| 6429 | ELU1(最大) | J[3594] | -22506.95 | -193.13 | 977.56 | -1554.18 | 5251.49 | 2909.44
| 6430 | ELU1(最大) | J[3593] | -25193.49 | -1738.21 | 3004.73 | -979.11 | -7752.02 | 15817.83
| 6431 | ELU1(最大) | J[3597] | -18466.29 | 619.99 | -4344.25 | 204.65 | 16703.21 | 377.13
| 6432 | ELU1(最大) | J[3598] | -13233.63 | -624.1 | 4351.28 | 205.2 | -15853.59 | 2271.96
| 6428 | ELU11(最大) | J[3592] | -21777.71 | 1487.99 | -1745.88 | -1326.51 | 19782.41 | -5394.7
| 6429 | ELU11(最大) | J[3594] | -22496.31 | -169.94 | 943.82 | -1785.92 | 5368.43 | 2765.75
| 6430 | ELU11(最大) | J[3593] | -25449.05 | -1827.75 | 3241.91 | -1243.58 | -8823.99 | 16150.74
| 6431 | ELU11(最大) | J[3597] | -18202.62 | 609.62 | -4347.51 | 214.34 | 16731.69 | 484.64
| 6432 | ELU11(最大) | J[3598] | -12978.75 | -630.22 | 4350.35 | 224.06 | -15845.49 | 2323.82
| 6428 | ELU2(最大) | J[3592] | -21567.07 | 1112.17 | -2001.34 | -1086.85 | 16569.98 | -5826.85
| 6429 | ELU2(最大) | J[3594] | -22508.62 | -371.75 | 483.05 | -1579.07 | 2838.07 | 3139.55
| 6430 | ELU2(最大) | J[3593] | -25260.71 | -1931.88 | 2540.66 | -1018.06 | -10065.93 | 16066.3
| 6431 | ELU2(最大) | J[3597] | -18548.54 | 585.16 | -4355.2 | 201.69 | 16688.25 | 291.31
| 6432 | ELU2(最大) | J[3598] | -13328.79 | -714.16 | 4326.58 | 203.24 | -15977.15 | 1866.15
| 6428 | ELU22(最大) | J[3592] | -21840.71 | 1195.02 | -2200.59 | -1417.99 | 17523.04 | -6179.41
| 6429 | ELU22(最大) | J[3594] | -22497.98 | -348.56 | 449.32 | -1810.81 | 2955 | 2995.87
| 6430 | ELU22(最大) | J[3593] | -25516.26 | -2021.42 | 2777.83 | -1282.53 | -11137.9 | 16399.21
| 6431 | ELU22(最大) | J[3597] | -18284.87 | 574.79 | -4358.46 | 211.38 | 16716.73 | 398.82
| 6432 | ELU22(最大) | J[3598] | -13073.91 | -720.28 | 4325.64 | 222.11 | -15969.05 | 1918.01
| 6428 | ELU3(最大) | J[3592] | -22580.98 | 1423.02 | -1709.58 | -867.74 | 19216.15 | -6867.41
| 6429 | ELU3(最大) | J[3594] | -23597.23 | -228.16 | 1148.84 | -1710.3 | 4197.29 | 160.7
| 6430 | ELU3(最大) | J[3593] | -26341.62 | -1753.4 | 2916.37 | -898.83 | -7811.26 | 13758.77
| 6431 | ELU3(最大) | J[3597] | -19124.83 | 625.1 | -4342.5 | 207.71 | 16660.4 | -1639.92
| 6432 | ELU3(最大) | J[3598] | -12968.44 | -610.48 | 4355.14 | 197.4 | -15891.81 | 2512.14
| 6428 | ELU33(最大) | J[3592] | -22854.62 | 1505.86 | -1908.83 | -1198.88 | 20169.21 | -7219.97
| 6429 | ELU33(最大) | J[3594] | -23586.59 | -204.97 | 1115.1 | -1942.04 | 4314.23 | 17.02
| 6430 | ELU33(最大) | J[3593] | -26597.18 | -1842.94 | 3153.54 | -1163.29 | -8883.23 | 14091.68
| 6431 | ELU33(最大) | J[3597] | -18861.17 | 614.73 | -4345.76 | 217.4 | 16688.88 | -1532.42
| 6432 | ELU33(最大) | J[3598] | -12713.56 | -616.6 | 4354.21 | 216.26 | -15883.71 | 2564
| 6428 | ELU4(最大) | J[3592] | -22643.98 | 1130.05 | -2164.29 | -959.22 | 16956.78 | -7652.11
| 6429 | ELU4(最大) | J[3594] | -23598.89 | -406.78 | 654.33 | -1735.19 | 1783.86 | 390.82
| 6430 | ELU4(最大) | J[3593] | -26408.84 | -1947.07 | 2452.29 | -937.78 | -10125.17 | 14007.24
| 6431 | ELU4(最大) | J[3597] | -19207.08 | 590.28 | -4353.45 | 204.75 | 16645.43 | -1725.74
| 6432 | ELU4(最大) | J[3598] | -13063.61 | -700.54 | 4330.44 | 195.45 | -16015.37 | 2106.33
| 6428 | ELU44(最大) | J[3592] | -22917.61 | 1212.89 | -2363.54 | -1290.35 | 17909.84 | -8004.67
| 6429 | ELU44(最大) | J[3594] | -23588.25 | -383.59 | 620.59 | -1966.93 | 1900.8 | 247.13
| 6430 | ELU44(最大) | J[3593] | -26664.39 | -2036.61 | 2689.46 | -1202.25 | -11197.14 | 14340.15
| 6431 | ELU44(最大) | J[3597] | -18943.42 | 579.91 | -4356.71 | 214.44 | 16673.91 | -1618.24
| 6432 | ELU44(最大) | J[3598] | -12808.72 | -706.66 | 4329.51 | 214.31 | -16007.27 | 2158.19
| 6428 | ELU5(最大) | J[3592] | -22224.75 | 1517.14 | -710.53 | -982.84 | 23827.25 | -693.16
| 6429 | ELU5(最大) | J[3594] | -23579.44 | -55.94 | 2036 | -1559.06 | 10195.9 | 7045.16
| 6430 | ELU5(最大) | J[3593] | -26108.81 | -1366.65 | 3774.64 | -936.94 | -2258.29 | 22470.64
| 6431 | ELU5(最大) | J[3597] | -18575.85 | 735.34 | -4311.19 | 217.01 | 17089.44 | 2581.05
| 6432 | ELU5(最大) | J[3598] | -13341.12 | -614.38 | 4357.79 | 211.48 | -15665.9 | 4176.02
| 6428 | ELU55(最大) | J[3592] | -22498.39 | 1599.99 | -909.78 | -1313.97 | 24780.31 | -1045.72
| 6429 | ELU55(最大) | J[3594] | -23568.8 | -32.76 | 2002.26 | -1790.8 | 10312.84 | 6901.47
| 6430 | ELU55(最大) | J[3593] | -26364.36 | -1456.19 | 4011.81 | -1201.41 | -3330.25 | 22803.54
| 6431 | ELU55(最大) | J[3597] | -18312.19 | 724.97 | -4314.45 | 226.7 | 17117.92 | 2688.56
| 6432 | ELU55(最大) | J[3598] | -13086.24 | -620.5 | 4356.85 | 230.34 | -15657.8 | 4227.89
| 6428 | ELU6(最大) | J[3592] | -22350.59 | 1036.12 | -1617.06 | -1107.51 | 19272.73 | -1194.82
| 6429 | ELU6(最大) | J[3594] | -23581.87 | -413.24 | 1056.18 | -1594.07 | 5370.1 | 7509.21
| 6430 | ELU6(最大) | J[3593] | -26243.48 | -1859.51 | 2861.56 | -1070.35 | -6849.71 | 21933.68
| 6431 | ELU6(最大) | J[3597] | -18741.12 | 610.94 | -4346.68 | 213.65 | 16955.38 | 2113.07
| 6432 | ELU6(最大) | J[3598] | -13528.33 | -740.4 | 4321.89 | 207.57 | -15810.27 | 3654.93
| 6428 | ELU66(最大) | J[3592] | -22624.23 | 1118.97 | -1816.31 | -1438.65 | 20225.78 | -1547.37
| 6429 | ELU66(最大) | J[3594] | -23571.23 | -390.05 | 1022.45 | -1825.81 | 5487.04 | 7365.52
| 6430 | ELU66(最大) | J[3593] | -26499.04 | -1949.05 | 3098.73 | -1334.82 | -7921.68 | 22266.59
| 6431 | ELU66(最大) | J[3597] | -18477.46 | 600.57 | -4349.94 | 223.34 | 16983.86 | 2220.57
| 6432 | ELU66(最大) | J[3598] | -13273.44 | -746.53 | 4320.96 | 226.43 | -15802.17 | 3706.79
| 6428 | ELU7(最大) | J[3592] | -24110.6 | 1533.73 | -869.58 | -896.56 | 24271.34 | 176.86
| 6429 | ELU7(最大) | J[3594] | -25744.2 | -94.79 | 2207.28 | -1624.21 | 8922.74 | 7043.74
| 6430 | ELU7(最大) | J[3593] | -28280.79 | -1373.18 | 3619.26 | -1014.85 | -2317.53 | 23001.76
| 6431 | ELU7(最大) | J[3597] | -19525.37 | 756.35 | -4305.38 | 224.34 | 17051.63 | 2845.36
| 6432 | ELU7(最大) | J[3598] | -13354.83 | -602.73 | 4360.98 | 208.87 | -15690.08 | 5141.5
| 6428 | ELU77(最大) | J[3592] | -24384.24 | 1616.57 | -1068.83 | -1227.69 | 25224.39 | -175.69
| 6429 | ELU77(最大) | J[3594] | -25733.56 | -71.6 | 2173.54 | -1855.95 | 9039.68 | 6900.05
| 6430 | ELU77(最大) | J[3593] | -28536.34 | -1462.72 | 3856.44 | -1279.32 | -3389.49 | 23334.67
| 6431 | ELU77(最大) | J[3597] | -19261.7 | 745.98 | -4308.64 | 234.04 | 17080.11 | 2952.87
| 6432 | ELU77(最大) | J[3598] | -13099.94 | -608.86 | 4360.04 | 227.73 | -15681.98 | 5193.36
| 6428 | ELU8(最大) | J[3592] | -24236.44 | 1052.71 | -1776.11 | -1021.23 | 19716.81 | -324.79
| 6429 | ELU8(最大) | J[3594] | -25746.63 | -452.08 | 1227.47 | -1659.22 | 4096.94 | 7507.79
| 6430 | ELU8(最大) | J[3593] | -28415.47 | -1866.04 | 2706.19 | -1148.25 | -6908.95 | 22464.81
| 6431 | ELU8(最大) | J[3597] | -19690.64 | 631.95 | -4340.87 | 220.98 | 16917.57 | 2377.38
| 6432 | ELU8(最大) | J[3598] | -13542.03 | -728.76 | 4325.08 | 204.97 | -15834.45 | 4620.41
| 6428 | ELU88(最大) | J[3592] | -24510.08 | 1135.55 | -1975.36 | -1352.37 | 20669.87 | -677.35
| 6429 | ELU88(最大) | J[3594] | -25735.99 | -428.89 | 1193.73 | -1890.96 | 4213.88 | 7364.1
| 6430 | ELU88(最大) | J[3593] | -28671.02 | -1955.58 | 2943.36 | -1412.72 | -7980.91 | 22797.71
| 6431 | ELU88(最大) | J[3597] | -19426.97 | 621.58 | -4344.13 | 230.67 | 16946.05 | 2484.88
| 6432 | ELU88(最大) | J[3598] | -13287.15 | -734.88 | 4324.15 | 223.83 | -15826.35 | 4672.27
| 6428 | ELUA1 | J[3592] | -15492.87 | 1066.11 | -1748.98 | -822.58 | 10105.92 | -8429.58
| 6429 | ELUA1 | J[3594] | -17283.87 | -58.8 | 377.19 | -1578.87 | -1557.05 | -3449.14
| 6430 | ELUA1 | J[3593] | -19424.94 | -1045.92 | 1361.99 | -633.73 | -8986.5 | 6018.45
| 6431 | ELUA1 | J[3597] | -13631.79 | 502.12 | -3210.45 | 148.93 | 12137.43 | -548.05
| 6432 | ELUA1 | J[3598] | -9645.42 | -463.52 | 3220.24 | 142.8 | -12225.95 | -168.17
| 6428 | ELUA11 | J[3592] | -15644.89 | 1112.14 | -1859.67 | -1006.54 | 10635.4 | -8625.45
| 6429 | ELUA11 | J[3594] | -17277.96 | -45.91 | 358.45 | -1707.61 | -1492.09 | -3528.97
| 6430 | ELUA11 | J[3593] | -19566.92 | -1095.66 | 1493.76 | -780.65 | -9582.04 | 6203.4
| 6431 | ELUA11 | J[3597] | -13485.31 | 496.36 | -3212.26 | 154.31 | 12153.26 | -488.33
| 6432 | ELUA11 | J[3598] | -9503.81 | -466.92 | 3219.72 | 153.28 | -12221.45 | -139.36
| 6428 | ELUA2 | J[3592] | -15495.86 | 1073.15 | -1737.46 | -827.97 | 10042.77 | -8484.08
| 6429 | ELUA2 | J[3594] | -17263.79 | -77.98 | 388.38 | -1680.7 | -1627.78 | -4226.06
| 6430 | ELUA2 | J[3593] | -19492.43 | -1041.66 | 1337.21 | -486.6 | -8931.01 | 4815.43
| 6431 | ELUA2 | J[3597] | -13632.96 | 502.28 | -3210.36 | 148.63 | 12136.62 | -552.54
| 6432 | ELUA2 | J[3598] | -9635.72 | -455.78 | 3222.23 | 142.36 | -12243.27 | -232.73
| 6428 | ELUA22 | J[3592] | -15647.88 | 1119.17 | -1848.15 | -1011.93 | 10572.24 | -8679.95
| 6429 | ELUA22 | J[3594] | -17257.88 | -65.1 | 369.63 | -1809.45 | -1562.81 | -4305.88
| 6430 | ELUA22 | J[3593] | -19634.4 | -1091.41 | 1468.97 | -633.53 | -9526.54 | 5000.37
| 6431 | ELUA22 | J[3597] | -13486.48 | 496.51 | -3212.17 | 154.02 | 12152.45 | -492.82
| 6432 | ELUA22 | J[3598] | -9494.12 | -459.18 | 3221.72 | 152.84 | -12238.78 | -203.92
| 6428 | ELS RARES1(最大) | J[3592] | -15904.47 | 1052.82 | -1191.61 | -754.67 | 13705.4 | -4144.22
| 6429 | ELS RARES1(最大) | J[3594] | -16617.73 | -123.63 | 675.69 | -1154.87 | 3606.67 | 1907.32
| 6430 | ELS RARES1(最大) | J[3593] | -18624.01 | -1267.42 | 2201.85 | -739.84 | -6101.13 | 11410.91
| 6431 | ELS RARES1(最大) | J[3597] | -13663.44 | 463.6 | -3217.12 | 151.79 | 12353.75 | 214.29
| 6432 | ELS RARES1(最大) | J[3598] | -9785.39 | -461.68 | 3223.15 | 152.24 | -11778.22 | 1556.64
| 6428 | ELS RARES11(最大) | J[3592] | -16086.9 | 1108.05 | -1324.45 | -975.42 | 14340.76 | -4379.26
| 6429 | ELS RARES11(最大) | J[3594] | -16610.64 | -108.17 | 653.2 | -1309.36 | 3684.63 | 1811.53
| 6430 | ELS RARES11(最大) | J[3593] | -18794.38 | -1327.12 | 2359.96 | -916.16 | -6815.78 | 11632.85
| 6431 | ELS RARES11(最大) | J[3597] | -13487.67 | 456.69 | -3219.29 | 158.25 | 12372.73 | 285.96
| 6432 | ELS RARES11(最大) | J[3598] | -9615.47 | -465.77 | 3222.53 | 164.81 | -11772.82 | 1591.22
| 6428 | ELS RARES2(最大) | J[3592] | -15947.92 | 850.77 | -1505.21 | -817.76 | 12147.21 | -4685.4
| 6429 | ELS RARES2(最大) | J[3594] | -16618.88 | -246.82 | 334.65 | -1172.03 | 1942.24 | 2066.02
| 6430 | ELS RARES2(最大) | J[3593] | -18670.37 | -1400.99 | 1881.79 | -766.71 | -7696.93 | 11582.27
| 6431 | ELS RARES2(最大) | J[3597] | -13720.17 | 439.59 | -3224.67 | 149.74 | 12343.43 | 155.11
| 6432 | ELS RARES2(最大) | J[3598] | -9851.02 | -523.79 | 3206.12 | 150.89 | -11863.44 | 1276.77
| 6428 | ELS RARES22(最大) | J[3592] | -16130.34 | 906 | -1638.04 | -1038.51 | 12782.58 | -4920.43
| 6429 | ELS RARES22(最大) | J[3594] | -16611.78 | -231.36 | 312.16 | -1326.53 | 2020.2 | 1970.23
| 6430 | ELS RARES22(最大) | J[3593] | -18840.74 | -1460.68 | 2039.91 | -943.02 | -8411.58 | 11804.21
| 6431 | ELS RARES22(最大) | J[3597] | -13544.39 | 432.67 | -3226.84 | 156.2 | 12362.42 | 226.78
| 6432 | ELS RARES22(最大) | J[3598] | -9681.1 | -527.88 | 3205.49 | 163.46 | -11858.04 | 1311.35
| 6428 | ELS RARES3(最大) | J[3592] | -16923.84 | 1067.88 | -1325.18 | -659.57 | 14014.75 | -5926.04
| 6429 | ELS RARES3(最大) | J[3594] | -17677.66 | -154.78 | 836.96 | -1306.17 | 2683.83 | -732.68
| 6430 | ELS RARES3(最大) | J[3593] | -19733.91 | -1278.59 | 2117.51 | -676.26 | -6092.77 | 9375.04
| 6431 | ELS RARES3(最大) | J[3597] | -14254.18 | 469.05 | -3215.31 | 154.73 | 12315.45 | -1595.56
| 6432 | ELS RARES3(最大) | J[3598] | -9603.88 | -449.26 | 3226.64 | 147.06 | -11812.09 | 1652.59
| 6428 | ELS RARES33(最大) | J[3592] | -17106.26 | 1123.11 | -1458.01 | -880.32 | 14650.12 | -6161.08
| 6429 | ELS RARES33(最大) | J[3594] | -17670.57 | -139.32 | 814.47 | -1460.66 | 2761.79 | -828.48
| 6430 | ELS RARES33(最大) | J[3593] | -19904.28 | -1338.28 | 2275.63 | -852.57 | -6807.41 | 9596.98
| 6431 | ELS RARES33(最大) | J[3597] | -14078.4 | 462.14 | -3217.48 | 161.19 | 12334.44 | -1523.89
| 6432 | ELS RARES33(最大) | J[3598] | -9433.96 | -453.34 | 3226.02 | 159.63 | -11806.69 | 1687.16
| 6428 | ELS RARES4(最大) | J[3592] | -16967.28 | 865.83 | -1638.77 | -722.65 | 12456.56 | -6467.22
| 6429 | ELS RARES4(最大) | J[3594] | -17678.81 | -277.96 | 495.92 | -1323.33 | 1019.4 | -573.98
| 6430 | ELS RARES4(最大) | J[3593] | -19780.27 | -1412.15 | 1797.46 | -703.13 | -7688.57 | 9546.4
| 6431 | ELS RARES4(最大) | J[3597] | -14310.9 | 445.04 | -3222.86 | 152.69 | 12305.13 | -1654.75
| 6432 | ELS RARES4(最大) | J[3598] | -9669.51 | -511.37 | 3209.6 | 145.71 | -11897.3 | 1372.71
| 6428 | ELS RARES44(最大) | J[3592] | -17149.71 | 921.06 | -1771.6 | -943.41 | 13091.93 | -6702.25
| 6429 | ELS RARES44(最大) | J[3594] | -17671.72 | -262.5 | 473.43 | -1477.83 | 1097.36 | -669.77
| 6430 | ELS RARES44(最大) | J[3593] | -19950.64 | -1471.85 | 1955.57 | -879.44 | -8403.21 | 9768.34
| 6431 | ELS RARES44(最大) | J[3597] | -14135.12 | 438.13 | -3225.03 | 159.15 | 12324.12 | -1583.08
| 6432 | ELS RARES44(最大) | J[3598] | -9499.59 | -515.45 | 3208.98 | 158.29 | -11891.9 | 1407.29
| 6428 | ELS RARES5(最大) | J[3592] | -16401.49 | 1130.06 | -614.99 | -746.02 | 17152.22 | -1144.92
| 6429 | ELS RARES5(最大) | J[3594] | -17357.38 | -29.02 | 1405.65 | -1158.24 | 7016.61 | 4759.54
| 6430 | ELS RARES5(最大) | J[3593] | -19255.26 | -1011.17 | 2732.81 | -710.76 | -2312.35 | 15999.05
| 6431 | ELS RARES5(最大) | J[3597] | -13739.01 | 543.16 | -3194.32 | 160.31 | 12620.11 | 1734.24
| 6432 | ELS RARES5(最大) | J[3598] | -9859.53 | -454.98 | 3227.64 | 156.57 | -11648.78 | 2869.79
| 6428 | ELS RARES55(最大) | J[3592] | -16583.92 | 1185.3 | -747.83 | -966.78 | 17787.59 | -1379.96
| 6429 | ELS RARES55(最大) | J[3594] | -17350.28 | -13.56 | 1383.15 | -1312.73 | 7094.57 | 4663.75
| 6430 | ELS RARES55(最大) | J[3593] | -19425.63 | -1070.86 | 2890.93 | -887.08 | -3027 | 16220.99
| 6431 | ELS RARES55(最大) | J[3597] | -13563.23 | 536.24 | -3196.49 | 166.77 | 12639.1 | 1805.91
| 6432 | ELS RARES55(最大) | J[3598] | -9689.6 | -459.06 | 3227.02 | 169.14 | -11643.38 | 2904.37
| 6428 | ELS RARES6(最大) | J[3592] | -16488.28 | 798.33 | -1240.19 | -832 | 14011.17 | -1490.89
| 6429 | ELS RARES6(最大) | J[3594] | -17359.05 | -275.42 | 729.91 | -1182.38 | 3688.47 | 5079.57
| 6430 | ELS RARES6(最大) | J[3593] | -19348.15 | -1351.07 | 2103.1 | -802.77 | -5478.85 | 15628.74
| 6431 | ELS RARES6(最大) | J[3597] | -13852.99 | 457.36 | -3218.8 | 158 | 12527.66 | 1411.49
| 6432 | ELS RARES6(最大) | J[3598] | -9988.63 | -541.89 | 3202.88 | 153.87 | -11748.35 | 2510.42
| 6428 | ELS RARES66(最大) | J[3592] | -16670.7 | 853.56 | -1373.02 | -1052.76 | 14646.54 | -1725.93
| 6429 | ELS RARES66(最大) | J[3594] | -17351.96 | -259.97 | 707.42 | -1336.88 | 3766.43 | 4983.78
| 6430 | ELS RARES66(最大) | J[3593] | -19518.52 | -1410.77 | 2261.22 | -979.08 | -6193.49 | 15850.67
| 6431 | ELS RARES66(最大) | J[3597] | -13677.21 | 450.45 | -3220.97 | 164.46 | 12546.64 | 1483.16
| 6432 | ELS RARES66(最大) | J[3598] | -9818.71 | -545.98 | 3202.26 | 166.45 | -11742.95 | 2544.99
| 6428 | ELS RARES7(最大) | J[3592] | -17973.25 | 1144.23 | -748.53 | -679.44 | 17517.16 | 154.82
| 6429 | ELS RARES7(最大) | J[3594] | -19158.31 | -62.8 | 1566.92 | -1195.16 | 5966.85 | 5439.74
| 6430 | ELS RARES7(最大) | J[3593] | -21061.96 | -1013.42 | 2603.96 | -756.28 | -2303.99 | 17115.84
| 6431 | ELS RARES7(最大) | J[3597] | -14530.4 | 560.74 | -3189.45 | 167.83 | 12585.27 | 2181.15
| 6432 | ELS RARES7(最大) | J[3598] | -9870.36 | -443.92 | 3230.66 | 154.58 | -11670.07 | 3465.94
| 6428 | ELS RARES77(最大) | J[3592] | -18155.68 | 1199.46 | -881.36 | -900.2 | 18152.53 | -80.22
| 6429 | ELS RARES77(最大) | J[3594] | -19151.22 | -47.34 | 1544.43 | -1349.66 | 6044.81 | 5343.95
| 6430 | ELS RARES77(最大) | J[3593] | -21232.33 | -1073.11 | 2762.08 | -932.59 | -3018.63 | 17337.78
| 6431 | ELS RARES77(最大) | J[3597] | -14354.62 | 553.82 | -3191.62 | 174.29 | 12604.25 | 2252.82
| 6432 | ELS RARES77(最大) | J[3598] | -9700.43 | -448 | 3230.04 | 167.15 | -11664.67 | 3500.52
| 6428 | ELS RARES8(最大) | J[3592] | -18060.04 | 812.49 | -1373.72 | -765.42 | 14376.11 | -191.15
| 6429 | ELS RARES8(最大) | J[3594] | -19159.99 | -309.2 | 891.18 | -1219.31 | 2638.72 | 5759.77
| 6430 | ELS RARES8(最大) | J[3593] | -21154.85 | -1353.32 | 1974.25 | -848.28 | -5470.49 | 16745.53
| 6431 | ELS RARES8(最大) | J[3597] | -14644.38 | 474.94 | -3213.93 | 165.51 | 12492.82 | 1858.4
| 6432 | ELS RARES8(最大) | J[3598] | -9999.46 | -530.83 | 3205.9 | 151.88 | -11769.64 | 3106.57
| 6428 | ELS RARES88(最大) | J[3592] | -18242.46 | 867.72 | -1506.55 | -986.18 | 15011.48 | -426.19
| 6429 | ELS RARES88(最大) | J[3594] | -19152.89 | -293.74 | 868.69 | -1373.8 | 2716.68 | 5663.98
| 6430 | ELS RARES88(最大) | J[3593] | -21325.22 | -1413.01 | 2132.37 | -1024.59 | -6185.13 | 16967.47
| 6431 | ELS RARES88(最大) | J[3597] | -14468.6 | 468.03 | -3216.1 | 171.97 | 12511.8 | 1930.07
| 6432 | ELS RARES88(最大) | J[3598] | -9829.54 | -534.91 | 3205.28 | 164.46 | -11764.24 | 3141.14
| 6428 | ELS fréquentes1(最大) | J[3592] | -15830.14 | 1245.04 | -1264.86 | -780.08 | 12765.12 | -6968.75
| 6429 | ELS fréquentes1(最大) | J[3594] | -16472.33 | 85.3 | 590.05 | -1149.29 | 2587.56 | -473.78
| 6430 | ELS fréquentes1(最大) | J[3593] | -18505.75 | -1016.27 | 2169.02 | -769.57 | -7269.14 | 8571.56
| 6431 | ELS fréquentes1(最大) | J[3597] | -13644.13 | 513.02 | -3205.27 | 152.99 | 12217.97 | -422.67
| 6432 | ELS fréquentes1(最大) | J[3598] | -9740.47 | -413.45 | 3234.84 | 152.27 | -11975.63 | 664.09
| 6428 | ELS fréquentes11(最大) | J[3592] | -15982.16 | 1291.06 | -1375.55 | -964.05 | 13294.59 | -7164.61
| 6429 | ELS fréquentes11(最大) | J[3594] | -16466.42 | 98.19 | 571.3 | -1278.03 | 2652.53 | -553.61
| 6430 | ELS fréquentes11(最大) | J[3593] | -18647.73 | -1066.01 | 2300.78 | -916.5 | -7864.68 | 8756.51
| 6431 | ELS fréquentes11(最大) | J[3597] | -13497.65 | 507.26 | -3207.08 | 158.37 | 12233.79 | -362.94
| 6432 | ELS fréquentes11(最大) | J[3598] | -9598.86 | -416.85 | 3234.32 | 162.75 | -11971.13 | 692.91
| 6428 | ELS fréquentes2(最大) | J[3592] | -15864.9 | 1083.4 | -1515.73 | -830.55 | 11518.57 | -7401.69
| 6429 | ELS fréquentes2(最大) | J[3594] | -16473.25 | -13.24 | 317.22 | -1163.02 | 1256.02 | -346.82
| 6430 | ELS fréquentes2(最大) | J[3593] | -18542.84 | -1123.12 | 1912.98 | -791.06 | -8545.78 | 8708.65
| 6431 | ELS fréquentes2(最大) | J[3597] | -13689.51 | 493.81 | -3211.32 | 151.35 | 12209.71 | -470.02
| 6432 | ELS fréquentes2(最大) | J[3598] | -9792.97 | -463.14 | 3221.21 | 151.19 | -12043.8 | 440.2
| 6428 | ELS fréquentes22(最大) | J[3592] | -16016.92 | 1129.42 | -1626.43 | -1014.52 | 12048.04 | -7597.55
| 6429 | ELS fréquentes22(最大) | J[3594] | -16467.34 | -0.36 | 298.47 | -1291.77 | 1320.98 | -426.64
| 6430 | ELS fréquentes22(最大) | J[3593] | -18684.81 | -1172.86 | 2044.74 | -937.99 | -9141.32 | 8893.6
| 6431 | ELS fréquentes22(最大) | J[3597] | -13543.03 | 488.05 | -3213.13 | 156.74 | 12225.54 | -410.29
| 6432 | ELS fréquentes22(最大) | J[3598] | -9651.37 | -466.54 | 3220.7 | 161.67 | -12039.3 | 469.01
| 6428 | ELS fréquentes3(最大) | J[3592] | -16645.63 | 1257.08 | -1371.71 | -704 | 13012.6 | -8394.21
| 6429 | ELS fréquentes3(最大) | J[3594] | -17320.28 | 60.39 | 719.07 | -1270.33 | 1849.29 | -2585.78
| 6430 | ELS fréquentes3(最大) | J[3593] | -19393.68 | -1025.2 | 2101.55 | -718.7 | -7262.45 | 6942.87
| 6431 | ELS fréquentes3(最大) | J[3597] | -14116.72 | 517.38 | -3203.83 | 155.34 | 12187.33 | -1870.55
| 6432 | ELS fréquentes3(最大) | J[3598] | -9595.26 | -403.51 | 3237.63 | 148.13 | -12002.72 | 740.85
| 6428 | ELS fréquentes33(最大) | J[3592] | -16797.65 | 1303.11 | -1482.4 | -887.96 | 13542.08 | -8590.07
| 6429 | ELS fréquentes33(最大) | J[3594] | -17314.37 | 73.27 | 700.32 | -1399.07 | 1914.26 | -2665.61
| 6430 | ELS fréquentes33(最大) | J[3593] | -19535.65 | -1074.94 | 2233.32 | -865.63 | -7857.99 | 7127.81
| 6431 | ELS fréquentes33(最大) | J[3597] | -13970.23 | 511.62 | -3205.63 | 160.73 | 12203.16 | -1810.83
| 6432 | ELS fréquentes33(最大) | J[3598] | -9453.66 | -406.91 | 3237.11 | 158.61 | -11998.22 | 769.66
| 6428 | ELS fréquentes4(最大) | J[3592] | -16680.39 | 1095.44 | -1622.58 | -754.47 | 11766.05 | -8827.15
| 6429 | ELS fréquentes4(最大) | J[3594] | -17321.2 | -38.16 | 446.23 | -1284.06 | 517.75 | -2458.82
| 6430 | ELS fréquentes4(最大) | J[3593] | -19430.76 | -1132.05 | 1845.51 | -740.2 | -8539.09 | 7079.95
| 6431 | ELS fréquentes4(最大) | J[3597] | -14162.1 | 498.17 | -3209.87 | 153.71 | 12179.08 | -1917.9
| 6432 | ELS fréquentes4(最大) | J[3598] | -9647.76 | -453.2 | 3224 | 147.05 | -12070.89 | 516.95
| 6428 | ELS fréquentes44(最大) | J[3592] | -16832.41 | 1141.47 | -1733.28 | -938.43 | 12295.53 | -9023.01
| 6429 | ELS fréquentes44(最大) | J[3594] | -17315.29 | -25.28 | 427.49 | -1412.81 | 582.71 | -2538.65
| 6430 | ELS fréquentes44(最大) | J[3593] | -19572.73 | -1181.8 | 1977.27 | -887.12 | -9134.63 | 7264.9
| 6431 | ELS fréquentes44(最大) | J[3597] | -14015.61 | 492.41 | -3211.68 | 159.09 | 12194.9 | -1858.18
| 6432 | ELS fréquentes44(最大) | J[3598] | -9506.16 | -456.6 | 3223.48 | 157.53 | -12066.39 | 545.76
| 6428 | ELS fréquentes5(最大) | J[3592] | -16128.69 | 1275.54 | -920.99 | -780.15 | 14849.11 | -5030.02
| 6429 | ELS fréquentes5(最大) | J[3594] | -16917.63 | 142.7 | 1028.2 | -1144.51 | 4638.76 | 1564.58
| 6430 | ELS fréquentes5(最大) | J[3593] | -18883.1 | -845.94 | 2485.98 | -753.47 | -4987.97 | 11779.53
| 6431 | ELS fréquentes5(最大) | J[3597] | -13689.12 | 567.2 | -3190.02 | 158.43 | 12394.99 | 645.19
| 6432 | ELS fréquentes5(最大) | J[3598] | -9785.49 | -417.51 | 3235.51 | 154.51 | -11910.41 | 1527.57
| 6428 | ELS fréquentes55(最大) | J[3592] | -16280.71 | 1321.56 | -1031.68 | -964.11 | 15378.58 | -5225.89
| 6429 | ELS fréquentes55(最大) | J[3594] | -16911.72 | 155.59 | 1009.46 | -1273.25 | 4703.73 | 1484.75
| 6430 | ELS fréquentes55(最大) | J[3593] | -19025.08 | -895.68 | 2617.75 | -900.39 | -5583.5 | 11964.48
| 6431 | ELS fréquentes55(最大) | J[3597] | -13542.64 | 561.44 | -3191.83 | 163.82 | 12410.81 | 704.91
| 6432 | ELS fréquentes55(最大) | J[3598] | -9643.89 | -420.91 | 3234.99 | 164.99 | -11905.92 | 1556.38
| 6428 | ELS fréquentes6(最大) | J[3592] | -16189.44 | 1043.32 | -1358.63 | -840.34 | 12650.37 | -5272.2
| 6429 | ELS fréquentes6(最大) | J[3594] | -16918.8 | -29.78 | 555.19 | -1161.41 | 2309.07 | 1788.6
| 6430 | ELS fréquentes6(最大) | J[3593] | -18948.12 | -1083.87 | 2045.19 | -817.87 | -7204.51 | 11520.31
| 6431 | ELS fréquentes6(最大) | J[3597] | -13768.9 | 507.15 | -3207.15 | 156.81 | 12330.27 | 419.27
| 6432 | ELS fréquentes6(最大) | J[3598] | -9875.86 | -478.35 | 3218.18 | 152.62 | -11980.11 | 1276.01
| 6428 | ELS fréquentes66(最大) | J[3592] | -16341.46 | 1089.35 | -1469.32 | -1024.3 | 13179.84 | -5468.07
| 6429 | ELS fréquentes66(最大) | J[3594] | -16912.89 | -16.9 | 536.44 | -1290.16 | 2374.03 | 1708.78
| 6430 | ELS fréquentes66(最大) | J[3593] | -19090.1 | -1133.61 | 2176.95 | -964.8 | -7800.05 | 11705.26
| 6431 | ELS fréquentes66(最大) | J[3597] | -13622.42 | 501.39 | -3208.96 | 162.19 | 12346.09 | 478.99
| 6432 | ELS fréquentes66(最大) | J[3598] | -9734.26 | -481.75 | 3217.66 | 163.1 | -11975.61 | 1304.82
| 6428 | ELS fréquentes7(最大) | J[3592] | -17228.93 | 1285.45 | -1014.47 | -733.54 | 15104.57 | -4120.21
| 6429 | ELS fréquentes7(最大) | J[3594] | -18178.29 | 119.06 | 1141.09 | -1170.36 | 3903.93 | 2040.72
| 6430 | ELS fréquentes7(最大) | J[3593] | -20147.79 | -847.51 | 2395.79 | -785.33 | -4982.11 | 12561.28
| 6431 | ELS fréquentes7(最大) | J[3597] | -14243.09 | 579.51 | -3186.61 | 163.69 | 12370.6 | 958.03
| 6432 | ELS fréquentes7(最大) | J[3598] | -9793.07 | -409.76 | 3237.62 | 153.11 | -11925.32 | 1944.87
| 6428 | ELS fréquentes77(最大) | J[3592] | -17380.95 | 1331.48 | -1125.16 | -917.51 | 15634.04 | -4316.07
| 6429 | ELS fréquentes77(最大) | J[3594] | -18172.38 | 131.94 | 1122.35 | -1299.1 | 3968.9 | 1960.89
| 6430 | ELS fréquentes77(最大) | J[3593] | -20289.77 | -897.26 | 2527.55 | -932.25 | -5577.65 | 12746.23
| 6431 | ELS fréquentes77(最大) | J[3597] | -14096.61 | 573.75 | -3188.42 | 169.08 | 12386.42 | 1017.76
| 6432 | ELS fréquentes77(最大) | J[3598] | -9651.47 | -413.16 | 3237.1 | 163.59 | -11920.82 | 1973.69
| 6428 | ELS fréquentes8(最大) | J[3592] | -17289.68 | 1053.23 | -1452.1 | -793.73 | 12905.83 | -4362.39
| 6429 | ELS fréquentes8(最大) | J[3594] | -18179.46 | -53.43 | 668.08 | -1187.26 | 1574.24 | 2264.74
| 6430 | ELS fréquentes8(最大) | J[3593] | -20212.81 | -1085.44 | 1954.99 | -849.73 | -7198.66 | 12302.06
| 6431 | ELS fréquentes8(最大) | J[3597] | -14322.88 | 519.45 | -3203.74 | 162.07 | 12305.88 | 732.11
| 6432 | ELS fréquentes8(最大) | J[3598] | -9883.44 | -470.6 | 3220.29 | 151.23 | -11995.01 | 1693.31
| 6428 | ELS fréquentes88(最大) | J[3592] | -17441.7 | 1099.26 | -1562.79 | -977.69 | 13435.3 | -4558.25
| 6429 | ELS fréquentes88(最大) | J[3594] | -18173.55 | -40.54 | 649.34 | -1316 | 1639.2 | 2184.92
| 6430 | ELS fréquentes88(最大) | J[3593] | -20354.79 | -1135.19 | 2086.76 | -996.66 | -7794.2 | 12487.01
| 6431 | ELS fréquentes88(最大) | J[3597] | -14176.4 | 513.69 | -3205.55 | 167.45 | 12321.7 | 791.83
| 6432 | ELS fréquentes88(最大) | J[3598] | -9741.84 | -474.01 | 3219.77 | 161.71 | -11990.52 | 1722.13
| 6428 | ELS QP1 | J[3592] | -15435.25 | 1056.48 | -1742.99 | -829.03 | 10134.8 | -8255.04
| 6429 | ELS QP1 | J[3594] | -15892.72 | 14.66 | 7.52 | -1092.18 | -98.5 | -139.35
| 6430 | ELS QP1 | J[3593] | -17989.55 | -1088.65 | 1731.32 | -803.59 | -10236.92 | 8541.71
| 6431 | ELS QP1 | J[3597] | -13580.89 | 500.98 | -3210.88 | 148.79 | 12142.49 | -391.49
| 6432 | ELS QP1 | J[3598] | -9685.49 | -483.46 | 3215.04 | 145.91 | -12178.81 | 218.28
| 6428 | ELS QP2 | J[3592] | -15587.27 | 1102.5 | -1853.68 | -1012.99 | 10664.28 | -8450.9
| 6429 | ELS QP2 | J[3594] | -15886.8 | 27.54 | -11.23 | -1220.93 | -33.53 | -219.17
| 6430 | ELS QP2 | J[3593] | -18131.53 | -1138.39 | 1863.08 | -950.52 | -10832.46 | 8726.66
| 6431 | ELS QP2 | J[3597] | -13434.4 | 495.22 | -3212.69 | 154.18 | 12158.31 | -331.77
| 6432 | ELS QP2 | J[3598] | -9543.89 | -486.86 | 3214.52 | 156.39 | -12174.31 | 247.09
| 6428 | ELU1(最小) | J[3592] | -22608.2 | 551.57 | -3274.76 | -1423.51 | 9140.22 | -13371.02
| 6429 | ELU1(最小) | J[3594] | -23567.59 | -635.44 | -963.92 | -1794.08 | -5276.62 | -1650.89
| 6430 | ELU1(最小) | J[3593] | -26518.88 | -2166.74 | 1169.63 | -1161.3 | -17761.26 | 10910.75
| 6431 | ELU1(最小) | J[3597] | -19114.31 | 549.96 | -4370.61 | 192.97 | 16460.57 | -1751.12
| 6432 | ELU1(最小) | J[3598] | -13867.36 | -905.44 | 4272.51 | 194.92 | -16546.57 | -1060.23
| 6428 | ELU11(最小) | J[3592] | -22881.83 | 634.42 | -3474.01 | -1754.64 | 10093.27 | -13723.58
| 6429 | ELU11(最小) | J[3594] | -23556.95 | -612.25 | -997.66 | -2025.82 | -5159.68 | -1794.58
| 6430 | ELU11(最小) | J[3593] | -26774.43 | -2256.28 | 1406.8 | -1425.77 | -18833.23 | 11243.65
| 6431 | ELU11(最小) | J[3597] | -18850.64 | 539.59 | -4373.87 | 202.66 | 16489.05 | -1643.62
| 6432 | ELU11(最小) | J[3598] | -13612.48 | -911.57 | 4271.58 | 213.79 | -16538.47 | -1008.37
| 6428 | ELU2(最小) | J[3592] | -22543.49 | 685.11 | -2869.28 | -1340.1 | 11680.26 | -10898.77
| 6429 | ELU2(最小) | J[3594] | -23565.72 | -599.71 | -519.94 | -1772.8 | -2580.28 | -356.5
| 6430 | ELU2(最小) | J[3593] | -26456.28 | -2148.74 | 1585.89 | -1120.72 | -15171.01 | 12499.21
| 6431 | ELU2(最小) | J[3597] | -19018.51 | 548.08 | -4369 | 195.17 | 16557.83 | -1221.65
| 6432 | ELU2(最小) | J[3598] | -13783.05 | -856.7 | 4286.73 | 195.81 | -16330.66 | -162.6
| 6428 | ELU22(最小) | J[3592] | -22817.13 | 767.96 | -3068.53 | -1671.24 | 12633.32 | -11251.32
| 6429 | ELU22(最小) | J[3594] | -23555.08 | -576.52 | -553.68 | -2004.54 | -2463.34 | -500.19
| 6430 | ELU22(最小) | J[3593] | -26711.84 | -2238.28 | 1823.07 | -1385.19 | -16242.97 | 12832.11
| 6431 | ELU22(最小) | J[3597] | -18754.85 | 537.71 | -4372.25 | 204.86 | 16586.31 | -1114.14
| 6432 | ELU22(最小) | J[3598] | -13528.16 | -862.83 | 4285.8 | 214.67 | -16322.56 | -110.74
| 6428 | ELU3(最小) | J[3592] | -22836.39 | 569.99 | -3429.95 | -1217.51 | 9617.32 | -13381.33
| 6429 | ELU3(最小) | J[3594] | -23604.31 | -656.86 | -728.12 | -1802.65 | -6022.25 | -1967.85
| 6430 | ELU3(最小) | J[3593] | -26601.24 | -2176.74 | 1155.68 | -1057.9 | -17619.6 | 11078.79
| 6431 | ELU3(最小) | J[3597] | -19480.92 | 559.22 | -4367.64 | 197.4 | 16435.96 | -2870.51
| 6432 | ELU3(最小) | J[3598] | -13327.4 | -888.08 | 4277.3 | 191.73 | -16570.75 | -94.75
| 6428 | ELU33(最小) | J[3592] | -23110.02 | 652.84 | -3629.2 | -1548.64 | 10570.37 | -13733.88
| 6429 | ELU33(最小) | J[3594] | -23593.67 | -633.67 | -761.86 | -2034.39 | -5905.31 | -2111.53
| 6430 | ELU33(最小) | J[3593] | -26856.79 | -2266.28 | 1392.86 | -1322.37 | -18691.56 | 11411.69
| 6431 | ELU33(最小) | J[3597] | -19217.26 | 548.85 | -4370.89 | 207.09 | 16464.44 | -2763.01
| 6432 | ELU33(最小) | J[3598] | -13072.52 | -894.21 | 4276.37 | 210.59 | -16562.65 | -42.88
| 6428 | ELU4(最小) | J[3592] | -22771.68 | 703.53 | -3024.47 | -1134.1 | 12157.36 | -10909.07
| 6429 | ELU4(最小) | J[3594] | -23602.43 | -621.13 | -284.15 | -1781.36 | -3325.9 | -673.46
| 6430 | ELU4(最小) | J[3593] | -26538.64 | -2158.74 | 1571.94 | -1017.32 | -15029.34 | 12667.25
| 6431 | ELU4(最小) | J[3597] | -19385.13 | 557.34 | -4366.02 | 199.59 | 16533.22 | -2341.04
| 6432 | ELU4(最小) | J[3598] | -13243.09 | -839.34 | 4291.52 | 192.61 | -16354.84 | 802.88
| 6428 | ELU44(最小) | J[3592] | -23045.32 | 786.38 | -3223.72 | -1465.24 | 13110.42 | -11261.63
| 6429 | ELU44(最小) | J[3594] | -23591.79 | -597.94 | -317.88 | -2013.1 | -3208.96 | -817.14
| 6430 | ELU44(最小) | J[3593] | -26794.2 | -2248.28 | 1809.12 | -1281.79 | -16101.31 | 13000.15
| 6431 | ELU44(最小) | J[3597] | -19121.46 | 546.97 | -4369.28 | 209.28 | 16561.7 | -2233.54
| 6432 | ELU44(最小) | J[3598] | -12988.2 | -845.47 | 4290.59 | 211.47 | -16346.74 | 854.75
| 6428 | ELU5(最小) | J[3592] | -24436.03 | 259.59 | -4161.67 | -1568.45 | 4547.71 | -9899.55
| 6429 | ELU5(最小) | J[3594] | -25717.5 | -928.29 | -1838.76 | -1868.33 | -10679.49 | 2674.93
| 6430 | ELU5(最小) | J[3593] | -28737.64 | -2670.99 | 150.83 | -1670.39 | -22128.37 | 13041.35
| 6431 | ELU5(最小) | J[3597] | -19867.37 | 392.5 | -4414.17 | 196.25 | 16184.73 | -1408.54
| 6432 | ELU5(最小) | J[3598] | -14605.01 | -967.48 | 4252.31 | 191.27 | -16592.29 | 105.25
| 6428 | ELU55(最小) | J[3592] | -24709.66 | 342.44 | -4360.92 | -1899.59 | 5500.76 | -10252.11
| 6429 | ELU55(最小) | J[3594] | -25706.87 | -905.11 | -1872.5 | -2100.07 | -10562.56 | 2531.25
| 6430 | ELU55(最小) | J[3593] | -28993.2 | -2760.53 | 388.01 | -1934.86 | -23200.34 | 13374.25
| 6431 | ELU55(最小) | J[3597] | -19603.7 | 382.13 | -4417.43 | 205.94 | 16213.21 | -1301.03
| 6432 | ELU55(最小) | J[3598] | -14350.12 | -973.61 | 4251.37 | 210.13 | -16584.19 | 157.11
| 6428 | ELU6(最小) | J[3592] | -24305.79 | 406.7 | -3344.78 | -1460.18 | 9616.44 | -5890.66
| 6429 | ELU6(最小) | J[3594] | -25714.91 | -858.12 | -950.97 | -1835.85 | -5337.22 | 5263.74
| 6430 | ELU6(最小) | J[3593] | -28612.34 | -2519.82 | 977.41 | -1527.73 | -17035.45 | 17159.38
| 6431 | ELU6(最小) | J[3597] | -19678.32 | 437.32 | -4398.84 | 200.14 | 16496.43 | 9.46
| 6432 | ELU6(最小) | J[3598] | -14437.1 | -917.94 | 4268.81 | 194.86 | -16277.02 | 1541.1
| 6428 | ELU66(最小) | J[3592] | -24579.42 | 489.55 | -3544.02 | -1791.32 | 10569.5 | -6243.22
| 6429 | ELU66(最小) | J[3594] | -25704.27 | -834.93 | -984.71 | -2067.59 | -5220.28 | 5120.05
| 6430 | ELU66(最小) | J[3593] | -28867.89 | -2609.37 | 1214.58 | -1792.2 | -18107.42 | 17492.28
| 6431 | ELU66(最小) | J[3597] | -19414.66 | 426.95 | -4402.1 | 209.83 | 16524.91 | 116.97
| 6432 | ELU66(最小) | J[3598] | -14182.22 | -924.07 | 4267.88 | 213.72 | -16268.92 | 1592.96
| 6428 | ELU7(最小) | J[3592] | -24664.25 | 271.12 | -4320.34 | -1784.31 | 4993.22 | -9724.62
| 6429 | ELU7(最小) | J[3594] | -25789.62 | -961.6 | -1537.44 | -1876.9 | -11425.14 | 2357.89
| 6430 | ELU7(最小) | J[3593] | -28820.04 | -2669.88 | 136.88 | -1675.38 | -21720.96 | 13328.64
| 6431 | ELU7(最小) | J[3597] | -20250.68 | 402 | -4411.08 | 205.56 | 16139.99 | -2527.98
| 6432 | ELU7(最小) | J[3598] | -14072.83 | -960.18 | 4254.65 | 188.7 | -16618.02 | -1232.54
| 6428 | ELU77(最小) | J[3592] | -24937.89 | 353.96 | -4519.59 | -2115.44 | 5946.27 | -10077.17
| 6429 | ELU77(最小) | J[3594] | -25778.99 | -938.41 | -1571.17 | -2108.64 | -11308.2 | 2214.21
| 6430 | ELU77(最小) | J[3593] | -29075.59 | -2759.42 | 374.06 | -1939.85 | -22792.93 | 13661.54
| 6431 | ELU77(最小) | J[3597] | -19987.01 | 391.63 | -4414.34 | 215.25 | 16168.47 | -2420.47
| 6432 | ELU77(最小) | J[3598] | -13817.94 | -966.31 | 4253.71 | 207.56 | -16609.92 | -1180.68
| 6428 | ELU8(最小) | J[3592] | -24534.01 | 418.23 | -3503.44 | -1676.04 | 10061.96 | -5715.73
| 6429 | ELU8(最小) | J[3594] | -25787.03 | -891.43 | -649.64 | -1844.42 | -6082.87 | 4946.7
| 6430 | ELU8(最小) | J[3593] | -28694.74 | -2518.72 | 963.46 | -1532.71 | -16628.04 | 17446.67
| 6431 | ELU8(最小) | J[3597] | -20061.63 | 446.83 | -4395.75 | 209.46 | 16451.69 | -1109.98
| 6432 | ELU8(最小) | J[3598] | -13904.93 | -910.64 | 4271.15 | 192.28 | -16302.75 | 203.3
| 6428 | ELU88(最小) | J[3592] | -24807.65 | 501.07 | -3702.69 | -2007.17 | 11015.01 | -6068.28
| 6429 | ELU88(最小) | J[3594] | -25776.39 | -868.24 | -683.38 | -2076.16 | -5965.93 | 4803.01
| 6430 | ELU88(最小) | J[3593] | -28950.29 | -2608.26 | 1200.63 | -1797.18 | -17700.01 | 17779.57
| 6431 | ELU88(最小) | J[3597] | -19797.97 | 436.46 | -4399.01 | 219.15 | 16480.17 | -1002.47
| 6432 | ELU88(最小) | J[3598] | -13650.04 | -916.77 | 4270.22 | 211.14 | -16294.65 | 255.17
| 6428 | ELS RARES1(最小) | J[3592] | -16665.94 | 464.15 | -2383.43 | -1049.93 | 7023.23 | -9888.27
| 6429 | ELS RARES1(最小) | J[3594] | -17349.2 | -428.67 | -663.26 | -1320.32 | -3654.1 | -1237.73
| 6430 | ELS RARES1(最小) | J[3593] | -19538.07 | -1562.95 | 936.26 | -865.49 | -13004.06 | 8026.71
| 6431 | ELS RARES1(最小) | J[3597] | -14110.35 | 415.31 | -3235.3 | 143.73 | 12186.41 | -1253.47
| 6432 | ELS RARES1(最小) | J[3598] | -10222.45 | -655.72 | 3168.83 | 145.15 | -12256.14 | -741.42
| 6428 | ELS RARES11(最小) | J[3592] | -16848.36 | 519.38 | -2516.26 | -1270.69 | 7658.6 | -10123.31
| 6429 | ELS RARES11(最小) | J[3594] | -17342.11 | -413.21 | -685.75 | -1474.81 | -3576.14 | -1333.53
| 6430 | ELS RARES11(最小) | J[3593] | -19708.44 | -1622.65 | 1094.37 | -1041.81 | -13718.7 | 8248.65
| 6431 | ELS RARES11(最小) | J[3597] | -13934.58 | 408.4 | -3237.48 | 150.19 | 12205.4 | -1181.8
| 6432 | ELS RARES11(最小) | J[3598] | -10052.53 | -659.8 | 3168.21 | 157.73 | -12250.74 | -706.84
| 6428 | ELS RARES2(最小) | J[3592] | -16621.31 | 556.25 | -2103.79 | -992.41 | 8774.99 | -8183.27
| 6429 | ELS RARES2(最小) | J[3594] | -17347.91 | -404.03 | -357.07 | -1305.64 | -1794.55 | -345.05
| 6430 | ELS RARES2(最小) | J[3593] | -19494.9 | -1550.54 | 1223.33 | -837.51 | -11217.67 | 9122.21
| 6431 | ELS RARES2(最小) | J[3597] | -14044.29 | 414.01 | -3234.19 | 145.25 | 12253.48 | -888.32
| 6432 | ELS RARES2(最小) | J[3598] | -10164.3 | -622.1 | 3178.64 | 145.76 | -12107.24 | -122.36
| 6428 | ELS RARES22(最小) | J[3592] | -16803.74 | 611.48 | -2236.62 | -1213.17 | 9410.36 | -8418.3
| 6429 | ELS RARES22(最小) | J[3594] | -17340.82 | -388.57 | -379.56 | -1460.13 | -1716.59 | -440.84
| 6430 | ELS RARES22(最小) | J[3593] | -19665.27 | -1610.23 | 1381.45 | -1013.82 | -11932.32 | 9344.14
| 6431 | ELS RARES22(最小) | J[3597] | -13868.51 | 407.1 | -3236.36 | 151.71 | 12272.47 | -816.65
| 6432 | ELS RARES22(最小) | J[3598] | -9994.38 | -626.18 | 3178.02 | 158.33 | -12101.84 | -87.79
| 6428 | ELS RARES3(最小) | J[3592] | -17099.98 | 479.58 | -2511.64 | -900.78 | 7394.87 | -10418.4
| 6429 | ELS RARES3(最小) | J[3594] | -17682.55 | -450.43 | -457.49 | -1369.86 | -4364.12 | -2200.65
| 6430 | ELS RARES3(最小) | J[3593] | -19912.96 | -1570.55 | 903.25 | -785.97 | -12857.14 | 7526.78
| 6431 | ELS RARES3(最小) | J[3597] | -14499.76 | 423.62 | -3232.65 | 147.62 | 12160.67 | -2444.25
| 6432 | ELS RARES3(最小) | J[3598] | -9851.44 | -640.71 | 3172.95 | 143.15 | -12280.33 | -145.27
| 6428 | ELS RARES33(最小) | J[3592] | -17282.41 | 534.81 | -2644.47 | -1121.54 | 8030.23 | -10653.44
| 6429 | ELS RARES33(最小) | J[3594] | -17675.45 | -434.97 | -479.98 | -1524.35 | -4286.16 | -2296.44
| 6430 | ELS RARES33(最小) | J[3593] | -20083.33 | -1630.24 | 1061.36 | -962.28 | -13571.78 | 7748.71
| 6431 | ELS RARES33(最小) | J[3597] | -14323.98 | 416.7 | -3234.82 | 154.08 | 12179.66 | -2372.58
| 6432 | ELS RARES33(最小) | J[3598] | -9681.52 | -644.79 | 3172.33 | 155.73 | -12274.93 | -110.69
| 6428 | ELS RARES4(最小) | J[3592] | -17055.36 | 571.68 | -2232 | -843.26 | 9146.62 | -8713.4
| 6429 | ELS RARES4(最小) | J[3594] | -17681.25 | -425.79 | -151.3 | -1355.18 | -2504.57 | -1307.97
| 6430 | ELS RARES4(最小) | J[3593] | -19869.79 | -1558.13 | 1190.33 | -757.98 | -11070.75 | 8622.27
| 6431 | ELS RARES4(最小) | J[3597] | -14433.69 | 422.32 | -3231.53 | 149.13 | 12227.74 | -2079.09
| 6432 | ELS RARES4(最小) | J[3598] | -9793.29 | -607.1 | 3182.76 | 143.76 | -12131.42 | 473.79
| 6428 | ELS RARES44(最小) | J[3592] | -17237.78 | 626.91 | -2364.83 | -1064.02 | 9781.99 | -8948.43
| 6429 | ELS RARES44(最小) | J[3594] | -17674.16 | -410.33 | -173.8 | -1509.67 | -2426.61 | -1403.76
| 6430 | ELS RARES44(最小) | J[3593] | -20040.16 | -1617.83 | 1348.44 | -934.3 | -11785.4 | 8844.2
| 6431 | ELS RARES44(最小) | J[3597] | -14257.91 | 415.41 | -3233.7 | 155.59 | 12246.73 | -2007.42
| 6432 | ELS RARES44(最小) | J[3598] | -9623.37 | -611.18 | 3182.14 | 156.33 | -12126.02 | 508.36
| 6428 | ELS RARES5(最小) | J[3592] | -17926.51 | 262.79 | -2995.09 | -1149.89 | 3855.98 | -7494.16
| 6429 | ELS RARES5(最小) | J[3594] | -18831.9 | -630.64 | -1266.6 | -1371.53 | -7380.21 | 1745.59
| 6430 | ELS RARES5(最小) | J[3593] | -21068.25 | -1910.71 | 233.64 | -1216.59 | -16015.86 | 9496.1
| 6431 | ELS RARES5(最小) | J[3597] | -14629.71 | 306.71 | -3265.34 | 145.99 | 11996.17 | -1017.21
| 6432 | ELS RARES5(最小) | J[3598] | -10731.17 | -698.5 | 3154.9 | 142.63 | -12287.67 | 62.36
| 6428 | ELS RARES55(最小) | J[3592] | -18108.93 | 318.02 | -3127.92 | -1370.65 | 4491.35 | -7729.19
| 6429 | ELS RARES55(最小) | J[3594] | -18824.81 | -615.18 | -1289.09 | -1526.02 | -7302.26 | 1649.8
| 6430 | ELS RARES55(最小) | J[3593] | -21238.62 | -1970.41 | 391.75 | -1392.9 | -16730.51 | 9718.03
| 6431 | ELS RARES55(最小) | J[3597] | -14453.93 | 299.8 | -3267.51 | 152.45 | 12015.16 | -945.54
| 6432 | ELS RARES55(最小) | J[3598] | -10561.25 | -702.58 | 3154.27 | 155.21 | -12282.27 | 96.94
| 6428 | ELS RARES6(最小) | J[3592] | -17836.69 | 364.24 | -2431.71 | -1075.22 | 7351.66 | -4729.4
| 6429 | ELS RARES6(最小) | J[3594] | -18830.11 | -582.24 | -654.33 | -1349.13 | -3695.89 | 3530.98
| 6430 | ELS RARES6(最小) | J[3593] | -20981.84 | -1806.46 | 803.69 | -1118.2 | -12503.5 | 12336.11
| 6431 | ELS RARES6(最小) | J[3597] | -14499.33 | 337.63 | -3254.77 | 148.68 | 12211.14 | -39.28
| 6432 | ELS RARES6(最小) | J[3598] | -10615.37 | -664.34 | 3166.28 | 145.1 | -12070.25 | 1052.6
| 6428 | ELS RARES66(最小) | J[3592] | -18019.11 | 419.47 | -2564.55 | -1295.98 | 7987.03 | -4964.44
| 6429 | ELS RARES66(最小) | J[3594] | -18823.02 | -566.78 | -676.82 | -1503.62 | -3617.93 | 3435.19
| 6430 | ELS RARES66(最小) | J[3593] | -21152.21 | -1866.16 | 961.81 | -1294.51 | -13218.14 | 12558.05
| 6431 | ELS RARES66(最小) | J[3597] | -14323.55 | 330.71 | -3256.94 | 155.14 | 12230.12 | 32.39
| 6432 | ELS RARES66(最小) | J[3598] | -10445.45 | -668.42 | 3165.66 | 157.68 | -12064.85 | 1087.17
| 6428 | ELS RARES7(最小) | J[3592] | -18360.55 | 271.87 | -3125.7 | -1341.66 | 4227.62 | -7896.49
| 6429 | ELS RARES7(最小) | J[3594] | -19200.72 | -659.49 | -1013.99 | -1421.07 | -8090.24 | 782.68
| 6430 | ELS RARES7(最小) | J[3593] | -21443.14 | -1910.64 | 200.63 | -1266.2 | -15662.05 | 9078.45
| 6431 | ELS RARES7(最小) | J[3597] | -15032.73 | 315.19 | -3262.61 | 153.25 | 11960.33 | -2207.98
| 6432 | ELS RARES7(最小) | J[3598] | -10367.83 | -694.06 | 3156.39 | 141.06 | -12306.95 | -821.51
| 6428 | ELS RARES77(最小) | J[3592] | -18542.98 | 327.1 | -3258.53 | -1562.41 | 4862.99 | -8131.53
| 6429 | ELS RARES77(最小) | J[3594] | -19193.63 | -644.03 | -1036.48 | -1575.56 | -8012.28 | 686.89
| 6430 | ELS RARES77(最小) | J[3593] | -21613.51 | -1970.34 | 358.75 | -1442.51 | -16376.7 | 9300.38
| 6431 | ELS RARES77(最小) | J[3597] | -14856.95 | 308.28 | -3264.78 | 159.71 | 11979.32 | -2136.31
| 6432 | ELS RARES77(最小) | J[3598] | -10197.91 | -698.14 | 3155.77 | 153.63 | -12301.55 | -786.93
| 6428 | ELS RARES8(最小) | J[3592] | -18270.73 | 373.32 | -2562.32 | -1266.99 | 7723.3 | -5131.74
| 6429 | ELS RARES8(最小) | J[3594] | -19198.93 | -611.1 | -401.72 | -1398.67 | -4405.91 | 2568.06
| 6430 | ELS RARES8(最小) | J[3593] | -21356.73 | -1806.39 | 770.68 | -1167.81 | -12149.69 | 11918.47
| 6431 | ELS RARES8(最小) | J[3597] | -14902.35 | 346.11 | -3252.04 | 155.94 | 12175.3 | -1230.05
| 6432 | ELS RARES8(最小) | J[3598] | -10252.03 | -659.9 | 3167.77 | 143.53 | -12089.53 | 168.73
| 6428 | ELS RARES88(最小) | J[3592] | -18453.16 | 428.55 | -2695.15 | -1487.74 | 8358.67 | -5366.77
| 6429 | ELS RARES88(最小) | J[3594] | -19191.84 | -595.64 | -424.21 | -1553.16 | -4327.95 | 2472.27
| 6430 | ELS RARES88(最小) | J[3593] | -21527.1 | -1866.09 | 928.8 | -1344.12 | -12864.33 | 12140.4
| 6431 | ELS RARES88(最小) | J[3597] | -14726.57 | 339.19 | -3254.21 | 162.4 | 12194.28 | -1158.38
| 6432 | ELS RARES88(最小) | J[3598] | -10082.11 | -663.98 | 3167.15 | 156.11 | -12084.13 | 203.31
| 6428 | ELS fréquentes1(最小) | J[3592] | -16439.31 | 774.1 | -2218.31 | -1016.3 | 7419.38 | -11563.99
| 6429 | ELS fréquentes1(最小) | J[3594] | -17057.51 | -158.73 | -481.11 | -1281.65 | -3221.05 | -2989.82
| 6430 | ELS fréquentes1(最小) | J[3593] | -19237 | -1252.69 | 1156.55 | -870.09 | -12791.48 | 5864.2
| 6431 | ELS fréquentes1(最小) | J[3597] | -14001.66 | 474.39 | -3219.82 | 146.54 | 12084.1 | -1596.88
| 6432 | ELS fréquentes1(最小) | J[3598] | -10090.11 | -568.67 | 3191.39 | 146.6 | -12357.96 | -1174.35
| 6428 | ELS fréquentes11(最小) | J[3592] | -16591.33 | 820.13 | -2329 | -1200.26 | 7948.86 | -11759.85
| 6429 | ELS fréquentes11(最小) | J[3594] | -17051.6 | -145.84 | -499.85 | -1410.4 | -3156.09 | -3069.65
| 6430 | ELS fréquentes11(最小) | J[3593] | -19378.98 | -1302.44 | 1288.31 | -1017.02 | -13387.02 | 6049.15
| 6431 | ELS fréquentes11(最小) | J[3597] | -13855.18 | 468.63 | -3221.63 | 151.93 | 12099.92 | -1537.15
| 6432 | ELS fréquentes11(最小) | J[3598] | -9948.51 | -572.08 | 3190.87 | 157.08 | -12353.46 | -1145.54
| 6428 | ELS fréquentes2(最小) | J[3592] | -16403.61 | 847.78 | -1994.6 | -970.28 | 8820.79 | -10199.99
| 6429 | ELS fréquentes2(最小) | J[3594] | -17056.48 | -139.01 | -236.16 | -1269.91 | -1733.41 | -2275.68
| 6430 | ELS fréquentes2(最小) | J[3593] | -19202.47 | -1242.76 | 1386.21 | -847.7 | -11362.37 | 6740.6
| 6431 | ELS fréquentes2(最小) | J[3597] | -13948.8 | 473.35 | -3218.93 | 147.75 | 12137.76 | -1304.76
| 6432 | ELS fréquentes2(最小) | J[3598] | -10043.59 | -541.78 | 3199.23 | 147.09 | -12238.84 | -679.11
| 6428 | ELS fréquentes22(最小) | J[3592] | -16555.63 | 893.81 | -2105.29 | -1154.24 | 9350.26 | -10395.85
| 6429 | ELS fréquentes22(最小) | J[3594] | -17050.57 | -126.13 | -254.9 | -1398.65 | -1668.45 | -2355.5
| 6430 | ELS fréquentes22(最小) | J[3593] | -19344.44 | -1292.51 | 1517.97 | -994.63 | -11957.91 | 6925.54
| 6431 | ELS fréquentes22(最小) | J[3597] | -13802.32 | 467.59 | -3220.74 | 153.14 | 12153.58 | -1245.03
| 6432 | ELS fréquentes22(最小) | J[3598] | -9901.99 | -545.18 | 3198.71 | 157.57 | -12234.34 | -650.3
| 6428 | ELS fréquentes3(最小) | J[3592] | -16786.55 | 786.45 | -2320.88 | -896.98 | 7716.69 | -11988.09
| 6429 | ELS fréquentes3(最小) | J[3594] | -17324.19 | -176.13 | -316.5 | -1321.28 | -3789.07 | -3760.16
| 6430 | ELS fréquentes3(最小) | J[3593] | -19536.91 | -1258.77 | 1130.14 | -806.47 | -12673.94 | 5464.25
| 6431 | ELS fréquentes3(最小) | J[3597] | -14313.18 | 481.03 | -3217.69 | 149.65 | 12063.51 | -2549.5
| 6432 | ELS fréquentes3(最小) | J[3598] | -9793.31 | -556.67 | 3194.68 | 145 | -12377.31 | -697.43
| 6428 | ELS fréquentes33(最小) | J[3592] | -16938.57 | 832.47 | -2431.57 | -1080.94 | 8246.17 | -12183.95
| 6429 | ELS fréquentes33(最小) | J[3594] | -17318.27 | -163.25 | -335.24 | -1450.03 | -3724.11 | -3839.98
| 6430 | ELS fréquentes33(最小) | J[3593] | -19678.89 | -1308.51 | 1261.91 | -953.4 | -13269.48 | 5649.2
| 6431 | ELS fréquentes33(最小) | J[3597] | -14166.7 | 475.27 | -3219.5 | 155.04 | 12079.33 | -2489.78
| 6432 | ELS fréquentes33(最小) | J[3598] | -9651.7 | -560.07 | 3194.16 | 155.48 | -12372.81 | -668.62
| 6428 | ELS fréquentes4(最小) | J[3592] | -16750.85 | 860.12 | -2097.17 | -850.96 | 9118.1 | -10624.09
| 6429 | ELS fréquentes4(最小) | J[3594] | -17323.15 | -156.42 | -71.55 | -1309.54 | -2301.43 | -3046.01
| 6430 | ELS fréquentes4(最小) | J[3593] | -19502.38 | -1248.83 | 1359.8 | -784.08 | -11244.84 | 6340.65
| 6431 | ELS fréquentes4(最小) | J[3597] | -14260.33 | 480 | -3216.8 | 150.86 | 12117.17 | -2257.38
| 6432 | ELS fréquentes4(最小) | J[3598] | -9746.79 | -529.78 | 3202.53 | 145.49 | -12258.19 | -202.19
| 6428 | ELS fréquentes44(最小) | J[3592] | -16902.87 | 906.15 | -2207.86 | -1034.92 | 9647.57 | -10819.95
| 6429 | ELS fréquentes44(最小) | J[3594] | -17317.24 | -143.54 | -90.29 | -1438.28 | -2236.47 | -3125.83
| 6430 | ELS fréquentes44(最小) | J[3593] | -19644.35 | -1298.58 | 1491.57 | -931.01 | -11840.37 | 6525.59
| 6431 | ELS fréquentes44(最小) | J[3597] | -14113.85 | 474.23 | -3218.61 | 156.25 | 12132.99 | -2197.65
| 6432 | ELS fréquentes44(最小) | J[3598] | -9605.18 | -533.18 | 3202.01 | 155.97 | -12253.69 | -173.38
| 6428 | ELS fréquentes5(最小) | J[3592] | -17196.21 | 668.44 | -2587.06 | -1062.86 | 5541.74 | -9474.49
| 6429 | ELS fréquentes5(最小) | J[3594] | -17949.8 | -278.43 | -842.37 | -1293.81 | -5439.02 | -545.18
| 6430 | ELS fréquentes5(最小) | J[3593] | -20152.2 | -1475.62 | 736.56 | -1107.54 | -14580.42 | 7227.46
| 6431 | ELS fréquentes5(最小) | J[3597] | -14312.61 | 401.69 | -3239.73 | 148.41 | 11958.23 | -1280.82
| 6432 | ELS fréquentes5(最小) | J[3598] | -10395.64 | -587.97 | 3184.59 | 144.75 | -12357.64 | -437.63
| 6428 | ELS fréquentes55(最小) | J[3592] | -17348.23 | 714.47 | -2697.75 | -1246.82 | 6071.21 | -9670.35
| 6429 | ELS fréquentes55(最小) | J[3594] | -17943.89 | -265.55 | -861.12 | -1422.56 | -5374.05 | -625.01
| 6430 | ELS fréquentes55(最小) | J[3593] | -20294.17 | -1525.36 | 868.33 | -1254.47 | -15175.96 | 7412.41
| 6431 | ELS fréquentes55(最小) | J[3597] | -14166.13 | 395.93 | -3241.54 | 153.79 | 11974.05 | -1221.1
| 6432 | ELS fréquentes55(最小) | J[3598] | -10254.04 | -591.37 | 3184.07 | 155.23 | -12353.14 | -408.82
| 6428 | ELS fréquentes6(最小) | J[3592] | -17133.33 | 739.46 | -2192.7 | -1010.59 | 7988.71 | -7539.16
| 6429 | ELS fréquentes6(最小) | J[3594] | -17948.55 | -244.56 | -413.78 | -1278.13 | -2859.99 | 704.58
| 6430 | ELS fréquentes6(最小) | J[3593] | -20091.71 | -1402.64 | 1135.6 | -1038.67 | -12121.77 | 9215.47
| 6431 | ELS fréquentes6(最小) | J[3597] | -14221.34 | 423.33 | -3232.33 | 150.29 | 12108.71 | -596.27
| 6432 | ELS fréquentes6(最小) | J[3598] | -10314.58 | -564.06 | 3192.55 | 146.48 | -12205.44 | 255.54
| 6428 | ELS fréquentes66(最小) | J[3592] | -17285.35 | 785.49 | -2303.39 | -1194.55 | 8518.19 | -7735.03
| 6429 | ELS fréquentes66(最小) | J[3594] | -17942.64 | -231.67 | -432.53 | -1406.88 | -2795.02 | 624.76
| 6430 | ELS fréquentes66(最小) | J[3593] | -20233.68 | -1452.39 | 1267.36 | -1185.6 | -12717.31 | 9400.42
| 6431 | ELS fréquentes66(最小) | J[3597] | -14074.86 | 417.57 | -3234.14 | 155.67 | 12124.53 | -536.54
| 6432 | ELS fréquentes66(最小) | J[3598] | -10172.98 | -567.46 | 3192.04 | 156.96 | -12200.94 | 284.35
| 6428 | ELS fréquentes7(最小) | J[3592] | -17500.04 | 674.8 | -2678.48 | -1197.09 | 5801.88 | -9756.12
| 6429 | ELS fréquentes7(最小) | J[3594] | -18207.97 | -298.63 | -665.54 | -1328.49 | -5936.03 | -1219.22
| 6430 | ELS fréquentes7(最小) | J[3593] | -20414.62 | -1475.57 | 713.46 | -1142.27 | -14332.75 | 6935.11
| 6431 | ELS fréquentes7(最小) | J[3597] | -14594.72 | 407.63 | -3237.82 | 153.49 | 11933.14 | -2114.36
| 6432 | ELS fréquentes7(最小) | J[3598] | -10141.3 | -584.86 | 3185.63 | 143.65 | -12371.13 | -1056.34
| 6428 | ELS fréquentes77(最小) | J[3592] | -17652.06 | 720.82 | -2789.18 | -1381.06 | 6331.36 | -9951.99
| 6429 | ELS fréquentes77(最小) | J[3594] | -18202.06 | -285.75 | -684.29 | -1457.23 | -5871.07 | -1299.05
| 6430 | ELS fréquentes77(最小) | J[3593] | -20556.59 | -1525.31 | 845.22 | -1289.2 | -14928.29 | 7120.05
| 6431 | ELS fréquentes77(最小) | J[3597] | -14448.24 | 401.87 | -3239.63 | 158.87 | 11948.97 | -2054.64
| 6432 | ELS fréquentes77(最小) | J[3598] | -9999.7 | -588.27 | 3185.11 | 154.13 | -12366.64 | -1027.53
| 6428 | ELS fréquentes8(最小) | J[3592] | -17437.16 | 745.82 | -2284.12 | -1144.82 | 8248.86 | -7820.8
| 6429 | ELS fréquentes8(最小) | J[3594] | -18206.72 | -264.75 | -236.96 | -1312.81 | -3357 | 30.54
| 6430 | ELS fréquentes8(最小) | J[3593] | -20354.13 | -1402.59 | 1112.49 | -1073.4 | -11874.1 | 8923.12
| 6431 | ELS fréquentes8(最小) | J[3597] | -14503.46 | 429.27 | -3230.42 | 155.37 | 12083.62 | -1429.81
| 6432 | ELS fréquentes8(最小) | J[3598] | -10060.24 | -560.95 | 3193.6 | 145.38 | -12218.94 | -363.17
| 6428 | ELS fréquentes88(最小) | J[3592] | -17589.18 | 791.84 | -2394.81 | -1328.79 | 8778.33 | -8016.66
| 6429 | ELS fréquentes88(最小) | J[3594] | -18200.81 | -251.87 | -255.7 | -1441.55 | -3292.04 | -49.28
| 6430 | ELS fréquentes88(最小) | J[3593] | -20496.1 | -1452.34 | 1244.26 | -1220.32 | -12469.64 | 9108.07
| 6431 | ELS fréquentes88(最小) | J[3597] | -14356.98 | 423.51 | -3232.23 | 160.75 | 12099.44 | -1370.09
| 6432 | ELS fréquentes88(最小) | J[3598] | -9918.64 | -564.35 | 3193.08 | 155.86 | -12214.44 | -334.36

## 墩柱4
墩柱1 — 参数 + 荷载（黄色单元格填写）
【一、本墩基础几何尺寸】
参数名（勿改） | 请输入数值 ▼ | 中文说明 | 单位
H_cm | 200 | 承台厚度 h | cm
B_cm | 1800 | 横桥向宽度（÷ 此值得单位宽度） | cm
L_cm | 800 | 纵桥向长度（q 分布方向；B₁/B₂ 沿此向） | cm
De_cm | 124 | 基础埋深 De（地面→基底） | cm
Zw_cm | 0 | 地下水位埋深（自地面起算） | cm
midas_element_ids | 6430 | Midas 承台单元（总 N、My；逗号分隔） | —
pier_a_cm | 130 | 墩纵桥向宽度 a（居中→B₁=B₂=(L−a)/2） | cm
B_1_cm |  | 纵桥向 A-A 至 q_max 外缘 B₁ | cm
B_2_cm |  | 纵桥向 B-B 至 q_min 外缘 B₂ | cm
【二、本墩土工与承载力】
参数名（勿改） | 请输入数值 ▼ | 中文说明 | 单位
gamma_kN_m3 | 20 | 天然重度 γ（水位以上） | kN/m³
gamma_buoy_kN_m3 |  | 浮重度 γ′（水位以下；留空=γ−10） | kN/m³
q0_kPa |  | q′₀ (kPa)；留空则 γ×De 自动算 | kPa
kp | 1.02 | 承载力系数 kp（EC7/Fasc.62 特征值） | —
ple_star_kPa |  | ple* (kPa)；留空则由旁压试验计算 | kPa
q_u_kPa |  | 可选：直接填 q′u，留空则 q₀+kp×ple* | kPa
phi_deg | 25 | 内摩擦角 φ | °
C_kPa | 75 | 有效粘聚力 C' | kPa
soil_category |  | 土质（argile/sable/mixte；留空自动判定） | —
replacement_thickness_m | 0 | 换填厚度（自基底向下，m） | m
replacement_plm_MPa | 2 | 换填材料 D2/D3 旁压 plm | MPa
ple_star_zone | mixed | ple*：mixed=1.5B混合；replacement=仅换填区 | —
【三、旁压试验 Ménard（深度自地面起算）】
【旁压试验数据】Pressiomètre Ménard | [7 empty] | Pressiometre_Menard
填写说明 → | 编号 | 深度(地面起) | 岩性 | pf | plm | EM | E/plm
单位 | — | m | — | MPa | MPa | MPa | —
列名（勿改） | no | depth_m | lithology | pf_MPa | plm_MPa | EM_MPa | E_over_plm
| 1 | 1.5 | Tufs | 0.96 | 1.63 | 37.6 | 23.07
| 2 | 3 | Tufs | 1.95 | 3.32 | 57.2 | 17.23
| 3 | 4.5 | Calcaire | 1.95 | 3.31 | 55.8 | 16.86
| 4 | 6 | Argile | 0.75 | 1.11 | 18.6 | 16.76
| 5 | 7.5 | Argile | 1.92 | 3.26 | 68.1 | 20.89
| 6 | 9 | Argile | 1.13 | 1.92 | 50.4 | 26.25
| 7 | 10.5 | Argile | 1.32 | 2.25 | 50.8 | 22.58
| 8 | 12 | Argile | 1.71 | 2.9 | 90.5 | 31.21
| 9 | 13.5 | Argile | 1.69 | 2.87 | 105.4 | 36.72
| 10 | 15 | Argile | 2.69 | 4.58 | 109 | 23.8
| 11 | 16.5 | Argile | 4.89 | 8.32 | 343.8 | 41.32
| 12 | 18 | Argile | 4.69 | 7.97 | 196.5 | 24.65
【四、本墩滑动与被动土压力】
参数名（勿改） | 请输入数值 ▼ | 中文说明 | 单位
hp_m |  | 被动区高度 hp (m)，留空则取 H | m
Kp |  | Kp（留空按 Rankine 计算） | —
Fp_kN |  | Fp (kN)，留空则自动计算 | kN
glissement_include_C | 0 | 滑动是否计 C'×A'/1.5（0/1） | 0/1
【五、本墩沉降参数 Ménard】
参数名（勿改） | 请输入数值 ▼ | 中文说明 | 单位
Ec_kPa |  | Ec 球形区；留空则由旁压 EM 计算 | kPa
Ed_kPa |  | Ed 偏应力区；留空则由旁压 EM 计算 | kPa
alpha_settlement | 0.5 | 流变系数 α | —
B0 | 0.6 | 参考宽度 B₀ | m
lambda_c | 1.3 | 形状系数 λc | —
lambda_d | 1.4 | 形状系数 λd | —
【六、本墩配筋验算参数】 |  |  |  |  | 2.1875
参数名（勿改） | 请输入数值 ▼ | 中文说明 | 单位
tau_ulim_kPa | 1260 | 抗剪容许 τulim（对比 τu） | kPa
cover_top_cm | 9 | 上缘保护层 c | cm
bar_dia_cm | 20 | 主筋直径 φ（d=h−c−φ/2） | cm
gamma_beton_kN_m3 | 25 | 混凝土重度 γ_beton | kN/m³
ftj_MPa | 3 | 混凝土 ftj（箍筋公式） | MPa
gamma_s | 1.15 | 钢筋分项系数 γs | —
fe_MPa | 435 | 钢筋 fe（箍筋公式） | MPa
bar_e_cm | 20 | 主筋间距 e（计算书 HAxx(e=…)） | cm
rho_min_pct | 0.28 | 最小配筋率（%） | %
midas_b_element_ids |  | B-B 节点单元（Local V_q1/M_q1） | —
As_adopted_cm2_m | 40.2 | 采用主筋面积（Expert） | cm²/m
【七、MIDAS 内力粘贴】自 Midas 复制表头+数据整段粘贴到黄色区域（读取 load_mapping.txt 分类） | [9 empty] | Midas_Forces
填写说明 → | 单元 | 荷载 | 位置 | 轴向 | 剪力-y | 剪力-z | 扭矩 | 弯矩-y | 弯矩-z
单位 | — | — | — | kN | kN | kN | kN·m | kN·m | kN·m
列名（勿改） | element | load_case | location | N_kN | shear_y_kN | shear_z_kN | torsion_kNm | moment_y_kNm | moment_z_kNm
| 6428 | ELU1(最大) | J[3592] | -21504.07 | 1405.14 | -1546.63 | -995.38 | 18829.35 | -5042.15
| 6429 | ELU1(最大) | J[3594] | -22506.95 | -193.13 | 977.56 | -1554.18 | 5251.49 | 2909.44
| 6430 | ELU1(最大) | J[3593] | -25193.49 | -1738.21 | 3004.73 | -979.11 | -7752.02 | 15817.83
| 6431 | ELU1(最大) | J[3597] | -18466.29 | 619.99 | -4344.25 | 204.65 | 16703.21 | 377.13
| 6432 | ELU1(最大) | J[3598] | -13233.63 | -624.1 | 4351.28 | 205.2 | -15853.59 | 2271.96
| 6428 | ELU11(最大) | J[3592] | -21777.71 | 1487.99 | -1745.88 | -1326.51 | 19782.41 | -5394.7
| 6429 | ELU11(最大) | J[3594] | -22496.31 | -169.94 | 943.82 | -1785.92 | 5368.43 | 2765.75
| 6430 | ELU11(最大) | J[3593] | -25449.05 | -1827.75 | 3241.91 | -1243.58 | -8823.99 | 16150.74
| 6431 | ELU11(最大) | J[3597] | -18202.62 | 609.62 | -4347.51 | 214.34 | 16731.69 | 484.64
| 6432 | ELU11(最大) | J[3598] | -12978.75 | -630.22 | 4350.35 | 224.06 | -15845.49 | 2323.82
| 6428 | ELU2(最大) | J[3592] | -21567.07 | 1112.17 | -2001.34 | -1086.85 | 16569.98 | -5826.85
| 6429 | ELU2(最大) | J[3594] | -22508.62 | -371.75 | 483.05 | -1579.07 | 2838.07 | 3139.55
| 6430 | ELU2(最大) | J[3593] | -25260.71 | -1931.88 | 2540.66 | -1018.06 | -10065.93 | 16066.3
| 6431 | ELU2(最大) | J[3597] | -18548.54 | 585.16 | -4355.2 | 201.69 | 16688.25 | 291.31
| 6432 | ELU2(最大) | J[3598] | -13328.79 | -714.16 | 4326.58 | 203.24 | -15977.15 | 1866.15
| 6428 | ELU22(最大) | J[3592] | -21840.71 | 1195.02 | -2200.59 | -1417.99 | 17523.04 | -6179.41
| 6429 | ELU22(最大) | J[3594] | -22497.98 | -348.56 | 449.32 | -1810.81 | 2955 | 2995.87
| 6430 | ELU22(最大) | J[3593] | -25516.26 | -2021.42 | 2777.83 | -1282.53 | -11137.9 | 16399.21
| 6431 | ELU22(最大) | J[3597] | -18284.87 | 574.79 | -4358.46 | 211.38 | 16716.73 | 398.82
| 6432 | ELU22(最大) | J[3598] | -13073.91 | -720.28 | 4325.64 | 222.11 | -15969.05 | 1918.01
| 6428 | ELU3(最大) | J[3592] | -22580.98 | 1423.02 | -1709.58 | -867.74 | 19216.15 | -6867.41
| 6429 | ELU3(最大) | J[3594] | -23597.23 | -228.16 | 1148.84 | -1710.3 | 4197.29 | 160.7
| 6430 | ELU3(最大) | J[3593] | -26341.62 | -1753.4 | 2916.37 | -898.83 | -7811.26 | 13758.77
| 6431 | ELU3(最大) | J[3597] | -19124.83 | 625.1 | -4342.5 | 207.71 | 16660.4 | -1639.92
| 6432 | ELU3(最大) | J[3598] | -12968.44 | -610.48 | 4355.14 | 197.4 | -15891.81 | 2512.14
| 6428 | ELU33(最大) | J[3592] | -22854.62 | 1505.86 | -1908.83 | -1198.88 | 20169.21 | -7219.97
| 6429 | ELU33(最大) | J[3594] | -23586.59 | -204.97 | 1115.1 | -1942.04 | 4314.23 | 17.02
| 6430 | ELU33(最大) | J[3593] | -26597.18 | -1842.94 | 3153.54 | -1163.29 | -8883.23 | 14091.68
| 6431 | ELU33(最大) | J[3597] | -18861.17 | 614.73 | -4345.76 | 217.4 | 16688.88 | -1532.42
| 6432 | ELU33(最大) | J[3598] | -12713.56 | -616.6 | 4354.21 | 216.26 | -15883.71 | 2564
| 6428 | ELU4(最大) | J[3592] | -22643.98 | 1130.05 | -2164.29 | -959.22 | 16956.78 | -7652.11
| 6429 | ELU4(最大) | J[3594] | -23598.89 | -406.78 | 654.33 | -1735.19 | 1783.86 | 390.82
| 6430 | ELU4(最大) | J[3593] | -26408.84 | -1947.07 | 2452.29 | -937.78 | -10125.17 | 14007.24
| 6431 | ELU4(最大) | J[3597] | -19207.08 | 590.28 | -4353.45 | 204.75 | 16645.43 | -1725.74
| 6432 | ELU4(最大) | J[3598] | -13063.61 | -700.54 | 4330.44 | 195.45 | -16015.37 | 2106.33
| 6428 | ELU44(最大) | J[3592] | -22917.61 | 1212.89 | -2363.54 | -1290.35 | 17909.84 | -8004.67
| 6429 | ELU44(最大) | J[3594] | -23588.25 | -383.59 | 620.59 | -1966.93 | 1900.8 | 247.13
| 6430 | ELU44(最大) | J[3593] | -26664.39 | -2036.61 | 2689.46 | -1202.25 | -11197.14 | 14340.15
| 6431 | ELU44(最大) | J[3597] | -18943.42 | 579.91 | -4356.71 | 214.44 | 16673.91 | -1618.24
| 6432 | ELU44(最大) | J[3598] | -12808.72 | -706.66 | 4329.51 | 214.31 | -16007.27 | 2158.19
| 6428 | ELU5(最大) | J[3592] | -22224.75 | 1517.14 | -710.53 | -982.84 | 23827.25 | -693.16
| 6429 | ELU5(最大) | J[3594] | -23579.44 | -55.94 | 2036 | -1559.06 | 10195.9 | 7045.16
| 6430 | ELU5(最大) | J[3593] | -26108.81 | -1366.65 | 3774.64 | -936.94 | -2258.29 | 22470.64
| 6431 | ELU5(最大) | J[3597] | -18575.85 | 735.34 | -4311.19 | 217.01 | 17089.44 | 2581.05
| 6432 | ELU5(最大) | J[3598] | -13341.12 | -614.38 | 4357.79 | 211.48 | -15665.9 | 4176.02
| 6428 | ELU55(最大) | J[3592] | -22498.39 | 1599.99 | -909.78 | -1313.97 | 24780.31 | -1045.72
| 6429 | ELU55(最大) | J[3594] | -23568.8 | -32.76 | 2002.26 | -1790.8 | 10312.84 | 6901.47
| 6430 | ELU55(最大) | J[3593] | -26364.36 | -1456.19 | 4011.81 | -1201.41 | -3330.25 | 22803.54
| 6431 | ELU55(最大) | J[3597] | -18312.19 | 724.97 | -4314.45 | 226.7 | 17117.92 | 2688.56
| 6432 | ELU55(最大) | J[3598] | -13086.24 | -620.5 | 4356.85 | 230.34 | -15657.8 | 4227.89
| 6428 | ELU6(最大) | J[3592] | -22350.59 | 1036.12 | -1617.06 | -1107.51 | 19272.73 | -1194.82
| 6429 | ELU6(最大) | J[3594] | -23581.87 | -413.24 | 1056.18 | -1594.07 | 5370.1 | 7509.21
| 6430 | ELU6(最大) | J[3593] | -26243.48 | -1859.51 | 2861.56 | -1070.35 | -6849.71 | 21933.68
| 6431 | ELU6(最大) | J[3597] | -18741.12 | 610.94 | -4346.68 | 213.65 | 16955.38 | 2113.07
| 6432 | ELU6(最大) | J[3598] | -13528.33 | -740.4 | 4321.89 | 207.57 | -15810.27 | 3654.93
| 6428 | ELU66(最大) | J[3592] | -22624.23 | 1118.97 | -1816.31 | -1438.65 | 20225.78 | -1547.37
| 6429 | ELU66(最大) | J[3594] | -23571.23 | -390.05 | 1022.45 | -1825.81 | 5487.04 | 7365.52
| 6430 | ELU66(最大) | J[3593] | -26499.04 | -1949.05 | 3098.73 | -1334.82 | -7921.68 | 22266.59
| 6431 | ELU66(最大) | J[3597] | -18477.46 | 600.57 | -4349.94 | 223.34 | 16983.86 | 2220.57
| 6432 | ELU66(最大) | J[3598] | -13273.44 | -746.53 | 4320.96 | 226.43 | -15802.17 | 3706.79
| 6428 | ELU7(最大) | J[3592] | -24110.6 | 1533.73 | -869.58 | -896.56 | 24271.34 | 176.86
| 6429 | ELU7(最大) | J[3594] | -25744.2 | -94.79 | 2207.28 | -1624.21 | 8922.74 | 7043.74
| 6430 | ELU7(最大) | J[3593] | -28280.79 | -1373.18 | 3619.26 | -1014.85 | -2317.53 | 23001.76
| 6431 | ELU7(最大) | J[3597] | -19525.37 | 756.35 | -4305.38 | 224.34 | 17051.63 | 2845.36
| 6432 | ELU7(最大) | J[3598] | -13354.83 | -602.73 | 4360.98 | 208.87 | -15690.08 | 5141.5
| 6428 | ELU77(最大) | J[3592] | -24384.24 | 1616.57 | -1068.83 | -1227.69 | 25224.39 | -175.69
| 6429 | ELU77(最大) | J[3594] | -25733.56 | -71.6 | 2173.54 | -1855.95 | 9039.68 | 6900.05
| 6430 | ELU77(最大) | J[3593] | -28536.34 | -1462.72 | 3856.44 | -1279.32 | -3389.49 | 23334.67
| 6431 | ELU77(最大) | J[3597] | -19261.7 | 745.98 | -4308.64 | 234.04 | 17080.11 | 2952.87
| 6432 | ELU77(最大) | J[3598] | -13099.94 | -608.86 | 4360.04 | 227.73 | -15681.98 | 5193.36
| 6428 | ELU8(最大) | J[3592] | -24236.44 | 1052.71 | -1776.11 | -1021.23 | 19716.81 | -324.79
| 6429 | ELU8(最大) | J[3594] | -25746.63 | -452.08 | 1227.47 | -1659.22 | 4096.94 | 7507.79
| 6430 | ELU8(最大) | J[3593] | -28415.47 | -1866.04 | 2706.19 | -1148.25 | -6908.95 | 22464.81
| 6431 | ELU8(最大) | J[3597] | -19690.64 | 631.95 | -4340.87 | 220.98 | 16917.57 | 2377.38
| 6432 | ELU8(最大) | J[3598] | -13542.03 | -728.76 | 4325.08 | 204.97 | -15834.45 | 4620.41
| 6428 | ELU88(最大) | J[3592] | -24510.08 | 1135.55 | -1975.36 | -1352.37 | 20669.87 | -677.35
| 6429 | ELU88(最大) | J[3594] | -25735.99 | -428.89 | 1193.73 | -1890.96 | 4213.88 | 7364.1
| 6430 | ELU88(最大) | J[3593] | -28671.02 | -1955.58 | 2943.36 | -1412.72 | -7980.91 | 22797.71
| 6431 | ELU88(最大) | J[3597] | -19426.97 | 621.58 | -4344.13 | 230.67 | 16946.05 | 2484.88
| 6432 | ELU88(最大) | J[3598] | -13287.15 | -734.88 | 4324.15 | 223.83 | -15826.35 | 4672.27
| 6428 | ELUA1 | J[3592] | -15492.87 | 1066.11 | -1748.98 | -822.58 | 10105.92 | -8429.58
| 6429 | ELUA1 | J[3594] | -17283.87 | -58.8 | 377.19 | -1578.87 | -1557.05 | -3449.14
| 6430 | ELUA1 | J[3593] | -19424.94 | -1045.92 | 1361.99 | -633.73 | -8986.5 | 6018.45
| 6431 | ELUA1 | J[3597] | -13631.79 | 502.12 | -3210.45 | 148.93 | 12137.43 | -548.05
| 6432 | ELUA1 | J[3598] | -9645.42 | -463.52 | 3220.24 | 142.8 | -12225.95 | -168.17
| 6428 | ELUA11 | J[3592] | -15644.89 | 1112.14 | -1859.67 | -1006.54 | 10635.4 | -8625.45
| 6429 | ELUA11 | J[3594] | -17277.96 | -45.91 | 358.45 | -1707.61 | -1492.09 | -3528.97
| 6430 | ELUA11 | J[3593] | -19566.92 | -1095.66 | 1493.76 | -780.65 | -9582.04 | 6203.4
| 6431 | ELUA11 | J[3597] | -13485.31 | 496.36 | -3212.26 | 154.31 | 12153.26 | -488.33
| 6432 | ELUA11 | J[3598] | -9503.81 | -466.92 | 3219.72 | 153.28 | -12221.45 | -139.36
| 6428 | ELUA2 | J[3592] | -15495.86 | 1073.15 | -1737.46 | -827.97 | 10042.77 | -8484.08
| 6429 | ELUA2 | J[3594] | -17263.79 | -77.98 | 388.38 | -1680.7 | -1627.78 | -4226.06
| 6430 | ELUA2 | J[3593] | -19492.43 | -1041.66 | 1337.21 | -486.6 | -8931.01 | 4815.43
| 6431 | ELUA2 | J[3597] | -13632.96 | 502.28 | -3210.36 | 148.63 | 12136.62 | -552.54
| 6432 | ELUA2 | J[3598] | -9635.72 | -455.78 | 3222.23 | 142.36 | -12243.27 | -232.73
| 6428 | ELUA22 | J[3592] | -15647.88 | 1119.17 | -1848.15 | -1011.93 | 10572.24 | -8679.95
| 6429 | ELUA22 | J[3594] | -17257.88 | -65.1 | 369.63 | -1809.45 | -1562.81 | -4305.88
| 6430 | ELUA22 | J[3593] | -19634.4 | -1091.41 | 1468.97 | -633.53 | -9526.54 | 5000.37
| 6431 | ELUA22 | J[3597] | -13486.48 | 496.51 | -3212.17 | 154.02 | 12152.45 | -492.82
| 6432 | ELUA22 | J[3598] | -9494.12 | -459.18 | 3221.72 | 152.84 | -12238.78 | -203.92
| 6428 | ELS RARES1(最大) | J[3592] | -15904.47 | 1052.82 | -1191.61 | -754.67 | 13705.4 | -4144.22
| 6429 | ELS RARES1(最大) | J[3594] | -16617.73 | -123.63 | 675.69 | -1154.87 | 3606.67 | 1907.32
| 6430 | ELS RARES1(最大) | J[3593] | -18624.01 | -1267.42 | 2201.85 | -739.84 | -6101.13 | 11410.91
| 6431 | ELS RARES1(最大) | J[3597] | -13663.44 | 463.6 | -3217.12 | 151.79 | 12353.75 | 214.29
| 6432 | ELS RARES1(最大) | J[3598] | -9785.39 | -461.68 | 3223.15 | 152.24 | -11778.22 | 1556.64
| 6428 | ELS RARES11(最大) | J[3592] | -16086.9 | 1108.05 | -1324.45 | -975.42 | 14340.76 | -4379.26
| 6429 | ELS RARES11(最大) | J[3594] | -16610.64 | -108.17 | 653.2 | -1309.36 | 3684.63 | 1811.53
| 6430 | ELS RARES11(最大) | J[3593] | -18794.38 | -1327.12 | 2359.96 | -916.16 | -6815.78 | 11632.85
| 6431 | ELS RARES11(最大) | J[3597] | -13487.67 | 456.69 | -3219.29 | 158.25 | 12372.73 | 285.96
| 6432 | ELS RARES11(最大) | J[3598] | -9615.47 | -465.77 | 3222.53 | 164.81 | -11772.82 | 1591.22
| 6428 | ELS RARES2(最大) | J[3592] | -15947.92 | 850.77 | -1505.21 | -817.76 | 12147.21 | -4685.4
| 6429 | ELS RARES2(最大) | J[3594] | -16618.88 | -246.82 | 334.65 | -1172.03 | 1942.24 | 2066.02
| 6430 | ELS RARES2(最大) | J[3593] | -18670.37 | -1400.99 | 1881.79 | -766.71 | -7696.93 | 11582.27
| 6431 | ELS RARES2(最大) | J[3597] | -13720.17 | 439.59 | -3224.67 | 149.74 | 12343.43 | 155.11
| 6432 | ELS RARES2(最大) | J[3598] | -9851.02 | -523.79 | 3206.12 | 150.89 | -11863.44 | 1276.77
| 6428 | ELS RARES22(最大) | J[3592] | -16130.34 | 906 | -1638.04 | -1038.51 | 12782.58 | -4920.43
| 6429 | ELS RARES22(最大) | J[3594] | -16611.78 | -231.36 | 312.16 | -1326.53 | 2020.2 | 1970.23
| 6430 | ELS RARES22(最大) | J[3593] | -18840.74 | -1460.68 | 2039.91 | -943.02 | -8411.58 | 11804.21
| 6431 | ELS RARES22(最大) | J[3597] | -13544.39 | 432.67 | -3226.84 | 156.2 | 12362.42 | 226.78
| 6432 | ELS RARES22(最大) | J[3598] | -9681.1 | -527.88 | 3205.49 | 163.46 | -11858.04 | 1311.35
| 6428 | ELS RARES3(最大) | J[3592] | -16923.84 | 1067.88 | -1325.18 | -659.57 | 14014.75 | -5926.04
| 6429 | ELS RARES3(最大) | J[3594] | -17677.66 | -154.78 | 836.96 | -1306.17 | 2683.83 | -732.68
| 6430 | ELS RARES3(最大) | J[3593] | -19733.91 | -1278.59 | 2117.51 | -676.26 | -6092.77 | 9375.04
| 6431 | ELS RARES3(最大) | J[3597] | -14254.18 | 469.05 | -3215.31 | 154.73 | 12315.45 | -1595.56
| 6432 | ELS RARES3(最大) | J[3598] | -9603.88 | -449.26 | 3226.64 | 147.06 | -11812.09 | 1652.59
| 6428 | ELS RARES33(最大) | J[3592] | -17106.26 | 1123.11 | -1458.01 | -880.32 | 14650.12 | -6161.08
| 6429 | ELS RARES33(最大) | J[3594] | -17670.57 | -139.32 | 814.47 | -1460.66 | 2761.79 | -828.48
| 6430 | ELS RARES33(最大) | J[3593] | -19904.28 | -1338.28 | 2275.63 | -852.57 | -6807.41 | 9596.98
| 6431 | ELS RARES33(最大) | J[3597] | -14078.4 | 462.14 | -3217.48 | 161.19 | 12334.44 | -1523.89
| 6432 | ELS RARES33(最大) | J[3598] | -9433.96 | -453.34 | 3226.02 | 159.63 | -11806.69 | 1687.16
| 6428 | ELS RARES4(最大) | J[3592] | -16967.28 | 865.83 | -1638.77 | -722.65 | 12456.56 | -6467.22
| 6429 | ELS RARES4(最大) | J[3594] | -17678.81 | -277.96 | 495.92 | -1323.33 | 1019.4 | -573.98
| 6430 | ELS RARES4(最大) | J[3593] | -19780.27 | -1412.15 | 1797.46 | -703.13 | -7688.57 | 9546.4
| 6431 | ELS RARES4(最大) | J[3597] | -14310.9 | 445.04 | -3222.86 | 152.69 | 12305.13 | -1654.75
| 6432 | ELS RARES4(最大) | J[3598] | -9669.51 | -511.37 | 3209.6 | 145.71 | -11897.3 | 1372.71
| 6428 | ELS RARES44(最大) | J[3592] | -17149.71 | 921.06 | -1771.6 | -943.41 | 13091.93 | -6702.25
| 6429 | ELS RARES44(最大) | J[3594] | -17671.72 | -262.5 | 473.43 | -1477.83 | 1097.36 | -669.77
| 6430 | ELS RARES44(最大) | J[3593] | -19950.64 | -1471.85 | 1955.57 | -879.44 | -8403.21 | 9768.34
| 6431 | ELS RARES44(最大) | J[3597] | -14135.12 | 438.13 | -3225.03 | 159.15 | 12324.12 | -1583.08
| 6432 | ELS RARES44(最大) | J[3598] | -9499.59 | -515.45 | 3208.98 | 158.29 | -11891.9 | 1407.29
| 6428 | ELS RARES5(最大) | J[3592] | -16401.49 | 1130.06 | -614.99 | -746.02 | 17152.22 | -1144.92
| 6429 | ELS RARES5(最大) | J[3594] | -17357.38 | -29.02 | 1405.65 | -1158.24 | 7016.61 | 4759.54
| 6430 | ELS RARES5(最大) | J[3593] | -19255.26 | -1011.17 | 2732.81 | -710.76 | -2312.35 | 15999.05
| 6431 | ELS RARES5(最大) | J[3597] | -13739.01 | 543.16 | -3194.32 | 160.31 | 12620.11 | 1734.24
| 6432 | ELS RARES5(最大) | J[3598] | -9859.53 | -454.98 | 3227.64 | 156.57 | -11648.78 | 2869.79
| 6428 | ELS RARES55(最大) | J[3592] | -16583.92 | 1185.3 | -747.83 | -966.78 | 17787.59 | -1379.96
| 6429 | ELS RARES55(最大) | J[3594] | -17350.28 | -13.56 | 1383.15 | -1312.73 | 7094.57 | 4663.75
| 6430 | ELS RARES55(最大) | J[3593] | -19425.63 | -1070.86 | 2890.93 | -887.08 | -3027 | 16220.99
| 6431 | ELS RARES55(最大) | J[3597] | -13563.23 | 536.24 | -3196.49 | 166.77 | 12639.1 | 1805.91
| 6432 | ELS RARES55(最大) | J[3598] | -9689.6 | -459.06 | 3227.02 | 169.14 | -11643.38 | 2904.37
| 6428 | ELS RARES6(最大) | J[3592] | -16488.28 | 798.33 | -1240.19 | -832 | 14011.17 | -1490.89
| 6429 | ELS RARES6(最大) | J[3594] | -17359.05 | -275.42 | 729.91 | -1182.38 | 3688.47 | 5079.57
| 6430 | ELS RARES6(最大) | J[3593] | -19348.15 | -1351.07 | 2103.1 | -802.77 | -5478.85 | 15628.74
| 6431 | ELS RARES6(最大) | J[3597] | -13852.99 | 457.36 | -3218.8 | 158 | 12527.66 | 1411.49
| 6432 | ELS RARES6(最大) | J[3598] | -9988.63 | -541.89 | 3202.88 | 153.87 | -11748.35 | 2510.42
| 6428 | ELS RARES66(最大) | J[3592] | -16670.7 | 853.56 | -1373.02 | -1052.76 | 14646.54 | -1725.93
| 6429 | ELS RARES66(最大) | J[3594] | -17351.96 | -259.97 | 707.42 | -1336.88 | 3766.43 | 4983.78
| 6430 | ELS RARES66(最大) | J[3593] | -19518.52 | -1410.77 | 2261.22 | -979.08 | -6193.49 | 15850.67
| 6431 | ELS RARES66(最大) | J[3597] | -13677.21 | 450.45 | -3220.97 | 164.46 | 12546.64 | 1483.16
| 6432 | ELS RARES66(最大) | J[3598] | -9818.71 | -545.98 | 3202.26 | 166.45 | -11742.95 | 2544.99
| 6428 | ELS RARES7(最大) | J[3592] | -17973.25 | 1144.23 | -748.53 | -679.44 | 17517.16 | 154.82
| 6429 | ELS RARES7(最大) | J[3594] | -19158.31 | -62.8 | 1566.92 | -1195.16 | 5966.85 | 5439.74
| 6430 | ELS RARES7(最大) | J[3593] | -21061.96 | -1013.42 | 2603.96 | -756.28 | -2303.99 | 17115.84
| 6431 | ELS RARES7(最大) | J[3597] | -14530.4 | 560.74 | -3189.45 | 167.83 | 12585.27 | 2181.15
| 6432 | ELS RARES7(最大) | J[3598] | -9870.36 | -443.92 | 3230.66 | 154.58 | -11670.07 | 3465.94
| 6428 | ELS RARES77(最大) | J[3592] | -18155.68 | 1199.46 | -881.36 | -900.2 | 18152.53 | -80.22
| 6429 | ELS RARES77(最大) | J[3594] | -19151.22 | -47.34 | 1544.43 | -1349.66 | 6044.81 | 5343.95
| 6430 | ELS RARES77(最大) | J[3593] | -21232.33 | -1073.11 | 2762.08 | -932.59 | -3018.63 | 17337.78
| 6431 | ELS RARES77(最大) | J[3597] | -14354.62 | 553.82 | -3191.62 | 174.29 | 12604.25 | 2252.82
| 6432 | ELS RARES77(最大) | J[3598] | -9700.43 | -448 | 3230.04 | 167.15 | -11664.67 | 3500.52
| 6428 | ELS RARES8(最大) | J[3592] | -18060.04 | 812.49 | -1373.72 | -765.42 | 14376.11 | -191.15
| 6429 | ELS RARES8(最大) | J[3594] | -19159.99 | -309.2 | 891.18 | -1219.31 | 2638.72 | 5759.77
| 6430 | ELS RARES8(最大) | J[3593] | -21154.85 | -1353.32 | 1974.25 | -848.28 | -5470.49 | 16745.53
| 6431 | ELS RARES8(最大) | J[3597] | -14644.38 | 474.94 | -3213.93 | 165.51 | 12492.82 | 1858.4
| 6432 | ELS RARES8(最大) | J[3598] | -9999.46 | -530.83 | 3205.9 | 151.88 | -11769.64 | 3106.57
| 6428 | ELS RARES88(最大) | J[3592] | -18242.46 | 867.72 | -1506.55 | -986.18 | 15011.48 | -426.19
| 6429 | ELS RARES88(最大) | J[3594] | -19152.89 | -293.74 | 868.69 | -1373.8 | 2716.68 | 5663.98
| 6430 | ELS RARES88(最大) | J[3593] | -21325.22 | -1413.01 | 2132.37 | -1024.59 | -6185.13 | 16967.47
| 6431 | ELS RARES88(最大) | J[3597] | -14468.6 | 468.03 | -3216.1 | 171.97 | 12511.8 | 1930.07
| 6432 | ELS RARES88(最大) | J[3598] | -9829.54 | -534.91 | 3205.28 | 164.46 | -11764.24 | 3141.14
| 6428 | ELS fréquentes1(最大) | J[3592] | -15830.14 | 1245.04 | -1264.86 | -780.08 | 12765.12 | -6968.75
| 6429 | ELS fréquentes1(最大) | J[3594] | -16472.33 | 85.3 | 590.05 | -1149.29 | 2587.56 | -473.78
| 6430 | ELS fréquentes1(最大) | J[3593] | -18505.75 | -1016.27 | 2169.02 | -769.57 | -7269.14 | 8571.56
| 6431 | ELS fréquentes1(最大) | J[3597] | -13644.13 | 513.02 | -3205.27 | 152.99 | 12217.97 | -422.67
| 6432 | ELS fréquentes1(最大) | J[3598] | -9740.47 | -413.45 | 3234.84 | 152.27 | -11975.63 | 664.09
| 6428 | ELS fréquentes11(最大) | J[3592] | -15982.16 | 1291.06 | -1375.55 | -964.05 | 13294.59 | -7164.61
| 6429 | ELS fréquentes11(最大) | J[3594] | -16466.42 | 98.19 | 571.3 | -1278.03 | 2652.53 | -553.61
| 6430 | ELS fréquentes11(最大) | J[3593] | -18647.73 | -1066.01 | 2300.78 | -916.5 | -7864.68 | 8756.51
| 6431 | ELS fréquentes11(最大) | J[3597] | -13497.65 | 507.26 | -3207.08 | 158.37 | 12233.79 | -362.94
| 6432 | ELS fréquentes11(最大) | J[3598] | -9598.86 | -416.85 | 3234.32 | 162.75 | -11971.13 | 692.91
| 6428 | ELS fréquentes2(最大) | J[3592] | -15864.9 | 1083.4 | -1515.73 | -830.55 | 11518.57 | -7401.69
| 6429 | ELS fréquentes2(最大) | J[3594] | -16473.25 | -13.24 | 317.22 | -1163.02 | 1256.02 | -346.82
| 6430 | ELS fréquentes2(最大) | J[3593] | -18542.84 | -1123.12 | 1912.98 | -791.06 | -8545.78 | 8708.65
| 6431 | ELS fréquentes2(最大) | J[3597] | -13689.51 | 493.81 | -3211.32 | 151.35 | 12209.71 | -470.02
| 6432 | ELS fréquentes2(最大) | J[3598] | -9792.97 | -463.14 | 3221.21 | 151.19 | -12043.8 | 440.2
| 6428 | ELS fréquentes22(最大) | J[3592] | -16016.92 | 1129.42 | -1626.43 | -1014.52 | 12048.04 | -7597.55
| 6429 | ELS fréquentes22(最大) | J[3594] | -16467.34 | -0.36 | 298.47 | -1291.77 | 1320.98 | -426.64
| 6430 | ELS fréquentes22(最大) | J[3593] | -18684.81 | -1172.86 | 2044.74 | -937.99 | -9141.32 | 8893.6
| 6431 | ELS fréquentes22(最大) | J[3597] | -13543.03 | 488.05 | -3213.13 | 156.74 | 12225.54 | -410.29
| 6432 | ELS fréquentes22(最大) | J[3598] | -9651.37 | -466.54 | 3220.7 | 161.67 | -12039.3 | 469.01
| 6428 | ELS fréquentes3(最大) | J[3592] | -16645.63 | 1257.08 | -1371.71 | -704 | 13012.6 | -8394.21
| 6429 | ELS fréquentes3(最大) | J[3594] | -17320.28 | 60.39 | 719.07 | -1270.33 | 1849.29 | -2585.78
| 6430 | ELS fréquentes3(最大) | J[3593] | -19393.68 | -1025.2 | 2101.55 | -718.7 | -7262.45 | 6942.87
| 6431 | ELS fréquentes3(最大) | J[3597] | -14116.72 | 517.38 | -3203.83 | 155.34 | 12187.33 | -1870.55
| 6432 | ELS fréquentes3(最大) | J[3598] | -9595.26 | -403.51 | 3237.63 | 148.13 | -12002.72 | 740.85
| 6428 | ELS fréquentes33(最大) | J[3592] | -16797.65 | 1303.11 | -1482.4 | -887.96 | 13542.08 | -8590.07
| 6429 | ELS fréquentes33(最大) | J[3594] | -17314.37 | 73.27 | 700.32 | -1399.07 | 1914.26 | -2665.61
| 6430 | ELS fréquentes33(最大) | J[3593] | -19535.65 | -1074.94 | 2233.32 | -865.63 | -7857.99 | 7127.81
| 6431 | ELS fréquentes33(最大) | J[3597] | -13970.23 | 511.62 | -3205.63 | 160.73 | 12203.16 | -1810.83
| 6432 | ELS fréquentes33(最大) | J[3598] | -9453.66 | -406.91 | 3237.11 | 158.61 | -11998.22 | 769.66
| 6428 | ELS fréquentes4(最大) | J[3592] | -16680.39 | 1095.44 | -1622.58 | -754.47 | 11766.05 | -8827.15
| 6429 | ELS fréquentes4(最大) | J[3594] | -17321.2 | -38.16 | 446.23 | -1284.06 | 517.75 | -2458.82
| 6430 | ELS fréquentes4(最大) | J[3593] | -19430.76 | -1132.05 | 1845.51 | -740.2 | -8539.09 | 7079.95
| 6431 | ELS fréquentes4(最大) | J[3597] | -14162.1 | 498.17 | -3209.87 | 153.71 | 12179.08 | -1917.9
| 6432 | ELS fréquentes4(最大) | J[3598] | -9647.76 | -453.2 | 3224 | 147.05 | -12070.89 | 516.95
| 6428 | ELS fréquentes44(最大) | J[3592] | -16832.41 | 1141.47 | -1733.28 | -938.43 | 12295.53 | -9023.01
| 6429 | ELS fréquentes44(最大) | J[3594] | -17315.29 | -25.28 | 427.49 | -1412.81 | 582.71 | -2538.65
| 6430 | ELS fréquentes44(最大) | J[3593] | -19572.73 | -1181.8 | 1977.27 | -887.12 | -9134.63 | 7264.9
| 6431 | ELS fréquentes44(最大) | J[3597] | -14015.61 | 492.41 | -3211.68 | 159.09 | 12194.9 | -1858.18
| 6432 | ELS fréquentes44(最大) | J[3598] | -9506.16 | -456.6 | 3223.48 | 157.53 | -12066.39 | 545.76
| 6428 | ELS fréquentes5(最大) | J[3592] | -16128.69 | 1275.54 | -920.99 | -780.15 | 14849.11 | -5030.02
| 6429 | ELS fréquentes5(最大) | J[3594] | -16917.63 | 142.7 | 1028.2 | -1144.51 | 4638.76 | 1564.58
| 6430 | ELS fréquentes5(最大) | J[3593] | -18883.1 | -845.94 | 2485.98 | -753.47 | -4987.97 | 11779.53
| 6431 | ELS fréquentes5(最大) | J[3597] | -13689.12 | 567.2 | -3190.02 | 158.43 | 12394.99 | 645.19
| 6432 | ELS fréquentes5(最大) | J[3598] | -9785.49 | -417.51 | 3235.51 | 154.51 | -11910.41 | 1527.57
| 6428 | ELS fréquentes55(最大) | J[3592] | -16280.71 | 1321.56 | -1031.68 | -964.11 | 15378.58 | -5225.89
| 6429 | ELS fréquentes55(最大) | J[3594] | -16911.72 | 155.59 | 1009.46 | -1273.25 | 4703.73 | 1484.75
| 6430 | ELS fréquentes55(最大) | J[3593] | -19025.08 | -895.68 | 2617.75 | -900.39 | -5583.5 | 11964.48
| 6431 | ELS fréquentes55(最大) | J[3597] | -13542.64 | 561.44 | -3191.83 | 163.82 | 12410.81 | 704.91
| 6432 | ELS fréquentes55(最大) | J[3598] | -9643.89 | -420.91 | 3234.99 | 164.99 | -11905.92 | 1556.38
| 6428 | ELS fréquentes6(最大) | J[3592] | -16189.44 | 1043.32 | -1358.63 | -840.34 | 12650.37 | -5272.2
| 6429 | ELS fréquentes6(最大) | J[3594] | -16918.8 | -29.78 | 555.19 | -1161.41 | 2309.07 | 1788.6
| 6430 | ELS fréquentes6(最大) | J[3593] | -18948.12 | -1083.87 | 2045.19 | -817.87 | -7204.51 | 11520.31
| 6431 | ELS fréquentes6(最大) | J[3597] | -13768.9 | 507.15 | -3207.15 | 156.81 | 12330.27 | 419.27
| 6432 | ELS fréquentes6(最大) | J[3598] | -9875.86 | -478.35 | 3218.18 | 152.62 | -11980.11 | 1276.01
| 6428 | ELS fréquentes66(最大) | J[3592] | -16341.46 | 1089.35 | -1469.32 | -1024.3 | 13179.84 | -5468.07
| 6429 | ELS fréquentes66(最大) | J[3594] | -16912.89 | -16.9 | 536.44 | -1290.16 | 2374.03 | 1708.78
| 6430 | ELS fréquentes66(最大) | J[3593] | -19090.1 | -1133.61 | 2176.95 | -964.8 | -7800.05 | 11705.26
| 6431 | ELS fréquentes66(最大) | J[3597] | -13622.42 | 501.39 | -3208.96 | 162.19 | 12346.09 | 478.99
| 6432 | ELS fréquentes66(最大) | J[3598] | -9734.26 | -481.75 | 3217.66 | 163.1 | -11975.61 | 1304.82
| 6428 | ELS fréquentes7(最大) | J[3592] | -17228.93 | 1285.45 | -1014.47 | -733.54 | 15104.57 | -4120.21
| 6429 | ELS fréquentes7(最大) | J[3594] | -18178.29 | 119.06 | 1141.09 | -1170.36 | 3903.93 | 2040.72
| 6430 | ELS fréquentes7(最大) | J[3593] | -20147.79 | -847.51 | 2395.79 | -785.33 | -4982.11 | 12561.28
| 6431 | ELS fréquentes7(最大) | J[3597] | -14243.09 | 579.51 | -3186.61 | 163.69 | 12370.6 | 958.03
| 6432 | ELS fréquentes7(最大) | J[3598] | -9793.07 | -409.76 | 3237.62 | 153.11 | -11925.32 | 1944.87
| 6428 | ELS fréquentes77(最大) | J[3592] | -17380.95 | 1331.48 | -1125.16 | -917.51 | 15634.04 | -4316.07
| 6429 | ELS fréquentes77(最大) | J[3594] | -18172.38 | 131.94 | 1122.35 | -1299.1 | 3968.9 | 1960.89
| 6430 | ELS fréquentes77(最大) | J[3593] | -20289.77 | -897.26 | 2527.55 | -932.25 | -5577.65 | 12746.23
| 6431 | ELS fréquentes77(最大) | J[3597] | -14096.61 | 573.75 | -3188.42 | 169.08 | 12386.42 | 1017.76
| 6432 | ELS fréquentes77(最大) | J[3598] | -9651.47 | -413.16 | 3237.1 | 163.59 | -11920.82 | 1973.69
| 6428 | ELS fréquentes8(最大) | J[3592] | -17289.68 | 1053.23 | -1452.1 | -793.73 | 12905.83 | -4362.39
| 6429 | ELS fréquentes8(最大) | J[3594] | -18179.46 | -53.43 | 668.08 | -1187.26 | 1574.24 | 2264.74
| 6430 | ELS fréquentes8(最大) | J[3593] | -20212.81 | -1085.44 | 1954.99 | -849.73 | -7198.66 | 12302.06
| 6431 | ELS fréquentes8(最大) | J[3597] | -14322.88 | 519.45 | -3203.74 | 162.07 | 12305.88 | 732.11
| 6432 | ELS fréquentes8(最大) | J[3598] | -9883.44 | -470.6 | 3220.29 | 151.23 | -11995.01 | 1693.31
| 6428 | ELS fréquentes88(最大) | J[3592] | -17441.7 | 1099.26 | -1562.79 | -977.69 | 13435.3 | -4558.25
| 6429 | ELS fréquentes88(最大) | J[3594] | -18173.55 | -40.54 | 649.34 | -1316 | 1639.2 | 2184.92
| 6430 | ELS fréquentes88(最大) | J[3593] | -20354.79 | -1135.19 | 2086.76 | -996.66 | -7794.2 | 12487.01
| 6431 | ELS fréquentes88(最大) | J[3597] | -14176.4 | 513.69 | -3205.55 | 167.45 | 12321.7 | 791.83
| 6432 | ELS fréquentes88(最大) | J[3598] | -9741.84 | -474.01 | 3219.77 | 161.71 | -11990.52 | 1722.13
| 6428 | ELS QP1 | J[3592] | -15435.25 | 1056.48 | -1742.99 | -829.03 | 10134.8 | -8255.04
| 6429 | ELS QP1 | J[3594] | -15892.72 | 14.66 | 7.52 | -1092.18 | -98.5 | -139.35
| 6430 | ELS QP1 | J[3593] | -17989.55 | -1088.65 | 1731.32 | -803.59 | -10236.92 | 8541.71
| 6431 | ELS QP1 | J[3597] | -13580.89 | 500.98 | -3210.88 | 148.79 | 12142.49 | -391.49
| 6432 | ELS QP1 | J[3598] | -9685.49 | -483.46 | 3215.04 | 145.91 | -12178.81 | 218.28
| 6428 | ELS QP2 | J[3592] | -15587.27 | 1102.5 | -1853.68 | -1012.99 | 10664.28 | -8450.9
| 6429 | ELS QP2 | J[3594] | -15886.8 | 27.54 | -11.23 | -1220.93 | -33.53 | -219.17
| 6430 | ELS QP2 | J[3593] | -18131.53 | -1138.39 | 1863.08 | -950.52 | -10832.46 | 8726.66
| 6431 | ELS QP2 | J[3597] | -13434.4 | 495.22 | -3212.69 | 154.18 | 12158.31 | -331.77
| 6432 | ELS QP2 | J[3598] | -9543.89 | -486.86 | 3214.52 | 156.39 | -12174.31 | 247.09
| 6428 | ELU1(最小) | J[3592] | -22608.2 | 551.57 | -3274.76 | -1423.51 | 9140.22 | -13371.02
| 6429 | ELU1(最小) | J[3594] | -23567.59 | -635.44 | -963.92 | -1794.08 | -5276.62 | -1650.89
| 6430 | ELU1(最小) | J[3593] | -26518.88 | -2166.74 | 1169.63 | -1161.3 | -17761.26 | 10910.75
| 6431 | ELU1(最小) | J[3597] | -19114.31 | 549.96 | -4370.61 | 192.97 | 16460.57 | -1751.12
| 6432 | ELU1(最小) | J[3598] | -13867.36 | -905.44 | 4272.51 | 194.92 | -16546.57 | -1060.23
| 6428 | ELU11(最小) | J[3592] | -22881.83 | 634.42 | -3474.01 | -1754.64 | 10093.27 | -13723.58
| 6429 | ELU11(最小) | J[3594] | -23556.95 | -612.25 | -997.66 | -2025.82 | -5159.68 | -1794.58
| 6430 | ELU11(最小) | J[3593] | -26774.43 | -2256.28 | 1406.8 | -1425.77 | -18833.23 | 11243.65
| 6431 | ELU11(最小) | J[3597] | -18850.64 | 539.59 | -4373.87 | 202.66 | 16489.05 | -1643.62
| 6432 | ELU11(最小) | J[3598] | -13612.48 | -911.57 | 4271.58 | 213.79 | -16538.47 | -1008.37
| 6428 | ELU2(最小) | J[3592] | -22543.49 | 685.11 | -2869.28 | -1340.1 | 11680.26 | -10898.77
| 6429 | ELU2(最小) | J[3594] | -23565.72 | -599.71 | -519.94 | -1772.8 | -2580.28 | -356.5
| 6430 | ELU2(最小) | J[3593] | -26456.28 | -2148.74 | 1585.89 | -1120.72 | -15171.01 | 12499.21
| 6431 | ELU2(最小) | J[3597] | -19018.51 | 548.08 | -4369 | 195.17 | 16557.83 | -1221.65
| 6432 | ELU2(最小) | J[3598] | -13783.05 | -856.7 | 4286.73 | 195.81 | -16330.66 | -162.6
| 6428 | ELU22(最小) | J[3592] | -22817.13 | 767.96 | -3068.53 | -1671.24 | 12633.32 | -11251.32
| 6429 | ELU22(最小) | J[3594] | -23555.08 | -576.52 | -553.68 | -2004.54 | -2463.34 | -500.19
| 6430 | ELU22(最小) | J[3593] | -26711.84 | -2238.28 | 1823.07 | -1385.19 | -16242.97 | 12832.11
| 6431 | ELU22(最小) | J[3597] | -18754.85 | 537.71 | -4372.25 | 204.86 | 16586.31 | -1114.14
| 6432 | ELU22(最小) | J[3598] | -13528.16 | -862.83 | 4285.8 | 214.67 | -16322.56 | -110.74
| 6428 | ELU3(最小) | J[3592] | -22836.39 | 569.99 | -3429.95 | -1217.51 | 9617.32 | -13381.33
| 6429 | ELU3(最小) | J[3594] | -23604.31 | -656.86 | -728.12 | -1802.65 | -6022.25 | -1967.85
| 6430 | ELU3(最小) | J[3593] | -26601.24 | -2176.74 | 1155.68 | -1057.9 | -17619.6 | 11078.79
| 6431 | ELU3(最小) | J[3597] | -19480.92 | 559.22 | -4367.64 | 197.4 | 16435.96 | -2870.51
| 6432 | ELU3(最小) | J[3598] | -13327.4 | -888.08 | 4277.3 | 191.73 | -16570.75 | -94.75
| 6428 | ELU33(最小) | J[3592] | -23110.02 | 652.84 | -3629.2 | -1548.64 | 10570.37 | -13733.88
| 6429 | ELU33(最小) | J[3594] | -23593.67 | -633.67 | -761.86 | -2034.39 | -5905.31 | -2111.53
| 6430 | ELU33(最小) | J[3593] | -26856.79 | -2266.28 | 1392.86 | -1322.37 | -18691.56 | 11411.69
| 6431 | ELU33(最小) | J[3597] | -19217.26 | 548.85 | -4370.89 | 207.09 | 16464.44 | -2763.01
| 6432 | ELU33(最小) | J[3598] | -13072.52 | -894.21 | 4276.37 | 210.59 | -16562.65 | -42.88
| 6428 | ELU4(最小) | J[3592] | -22771.68 | 703.53 | -3024.47 | -1134.1 | 12157.36 | -10909.07
| 6429 | ELU4(最小) | J[3594] | -23602.43 | -621.13 | -284.15 | -1781.36 | -3325.9 | -673.46
| 6430 | ELU4(最小) | J[3593] | -26538.64 | -2158.74 | 1571.94 | -1017.32 | -15029.34 | 12667.25
| 6431 | ELU4(最小) | J[3597] | -19385.13 | 557.34 | -4366.02 | 199.59 | 16533.22 | -2341.04
| 6432 | ELU4(最小) | J[3598] | -13243.09 | -839.34 | 4291.52 | 192.61 | -16354.84 | 802.88
| 6428 | ELU44(最小) | J[3592] | -23045.32 | 786.38 | -3223.72 | -1465.24 | 13110.42 | -11261.63
| 6429 | ELU44(最小) | J[3594] | -23591.79 | -597.94 | -317.88 | -2013.1 | -3208.96 | -817.14
| 6430 | ELU44(最小) | J[3593] | -26794.2 | -2248.28 | 1809.12 | -1281.79 | -16101.31 | 13000.15
| 6431 | ELU44(最小) | J[3597] | -19121.46 | 546.97 | -4369.28 | 209.28 | 16561.7 | -2233.54
| 6432 | ELU44(最小) | J[3598] | -12988.2 | -845.47 | 4290.59 | 211.47 | -16346.74 | 854.75
| 6428 | ELU5(最小) | J[3592] | -24436.03 | 259.59 | -4161.67 | -1568.45 | 4547.71 | -9899.55
| 6429 | ELU5(最小) | J[3594] | -25717.5 | -928.29 | -1838.76 | -1868.33 | -10679.49 | 2674.93
| 6430 | ELU5(最小) | J[3593] | -28737.64 | -2670.99 | 150.83 | -1670.39 | -22128.37 | 13041.35
| 6431 | ELU5(最小) | J[3597] | -19867.37 | 392.5 | -4414.17 | 196.25 | 16184.73 | -1408.54
| 6432 | ELU5(最小) | J[3598] | -14605.01 | -967.48 | 4252.31 | 191.27 | -16592.29 | 105.25
| 6428 | ELU55(最小) | J[3592] | -24709.66 | 342.44 | -4360.92 | -1899.59 | 5500.76 | -10252.11
| 6429 | ELU55(最小) | J[3594] | -25706.87 | -905.11 | -1872.5 | -2100.07 | -10562.56 | 2531.25
| 6430 | ELU55(最小) | J[3593] | -28993.2 | -2760.53 | 388.01 | -1934.86 | -23200.34 | 13374.25
| 6431 | ELU55(最小) | J[3597] | -19603.7 | 382.13 | -4417.43 | 205.94 | 16213.21 | -1301.03
| 6432 | ELU55(最小) | J[3598] | -14350.12 | -973.61 | 4251.37 | 210.13 | -16584.19 | 157.11
| 6428 | ELU6(最小) | J[3592] | -24305.79 | 406.7 | -3344.78 | -1460.18 | 9616.44 | -5890.66
| 6429 | ELU6(最小) | J[3594] | -25714.91 | -858.12 | -950.97 | -1835.85 | -5337.22 | 5263.74
| 6430 | ELU6(最小) | J[3593] | -28612.34 | -2519.82 | 977.41 | -1527.73 | -17035.45 | 17159.38
| 6431 | ELU6(最小) | J[3597] | -19678.32 | 437.32 | -4398.84 | 200.14 | 16496.43 | 9.46
| 6432 | ELU6(最小) | J[3598] | -14437.1 | -917.94 | 4268.81 | 194.86 | -16277.02 | 1541.1
| 6428 | ELU66(最小) | J[3592] | -24579.42 | 489.55 | -3544.02 | -1791.32 | 10569.5 | -6243.22
| 6429 | ELU66(最小) | J[3594] | -25704.27 | -834.93 | -984.71 | -2067.59 | -5220.28 | 5120.05
| 6430 | ELU66(最小) | J[3593] | -28867.89 | -2609.37 | 1214.58 | -1792.2 | -18107.42 | 17492.28
| 6431 | ELU66(最小) | J[3597] | -19414.66 | 426.95 | -4402.1 | 209.83 | 16524.91 | 116.97
| 6432 | ELU66(最小) | J[3598] | -14182.22 | -924.07 | 4267.88 | 213.72 | -16268.92 | 1592.96
| 6428 | ELU7(最小) | J[3592] | -24664.25 | 271.12 | -4320.34 | -1784.31 | 4993.22 | -9724.62
| 6429 | ELU7(最小) | J[3594] | -25789.62 | -961.6 | -1537.44 | -1876.9 | -11425.14 | 2357.89
| 6430 | ELU7(最小) | J[3593] | -28820.04 | -2669.88 | 136.88 | -1675.38 | -21720.96 | 13328.64
| 6431 | ELU7(最小) | J[3597] | -20250.68 | 402 | -4411.08 | 205.56 | 16139.99 | -2527.98
| 6432 | ELU7(最小) | J[3598] | -14072.83 | -960.18 | 4254.65 | 188.7 | -16618.02 | -1232.54
| 6428 | ELU77(最小) | J[3592] | -24937.89 | 353.96 | -4519.59 | -2115.44 | 5946.27 | -10077.17
| 6429 | ELU77(最小) | J[3594] | -25778.99 | -938.41 | -1571.17 | -2108.64 | -11308.2 | 2214.21
| 6430 | ELU77(最小) | J[3593] | -29075.59 | -2759.42 | 374.06 | -1939.85 | -22792.93 | 13661.54
| 6431 | ELU77(最小) | J[3597] | -19987.01 | 391.63 | -4414.34 | 215.25 | 16168.47 | -2420.47
| 6432 | ELU77(最小) | J[3598] | -13817.94 | -966.31 | 4253.71 | 207.56 | -16609.92 | -1180.68
| 6428 | ELU8(最小) | J[3592] | -24534.01 | 418.23 | -3503.44 | -1676.04 | 10061.96 | -5715.73
| 6429 | ELU8(最小) | J[3594] | -25787.03 | -891.43 | -649.64 | -1844.42 | -6082.87 | 4946.7
| 6430 | ELU8(最小) | J[3593] | -28694.74 | -2518.72 | 963.46 | -1532.71 | -16628.04 | 17446.67
| 6431 | ELU8(最小) | J[3597] | -20061.63 | 446.83 | -4395.75 | 209.46 | 16451.69 | -1109.98
| 6432 | ELU8(最小) | J[3598] | -13904.93 | -910.64 | 4271.15 | 192.28 | -16302.75 | 203.3
| 6428 | ELU88(最小) | J[3592] | -24807.65 | 501.07 | -3702.69 | -2007.17 | 11015.01 | -6068.28
| 6429 | ELU88(最小) | J[3594] | -25776.39 | -868.24 | -683.38 | -2076.16 | -5965.93 | 4803.01
| 6430 | ELU88(最小) | J[3593] | -28950.29 | -2608.26 | 1200.63 | -1797.18 | -17700.01 | 17779.57
| 6431 | ELU88(最小) | J[3597] | -19797.97 | 436.46 | -4399.01 | 219.15 | 16480.17 | -1002.47
| 6432 | ELU88(最小) | J[3598] | -13650.04 | -916.77 | 4270.22 | 211.14 | -16294.65 | 255.17
| 6428 | ELS RARES1(最小) | J[3592] | -16665.94 | 464.15 | -2383.43 | -1049.93 | 7023.23 | -9888.27
| 6429 | ELS RARES1(最小) | J[3594] | -17349.2 | -428.67 | -663.26 | -1320.32 | -3654.1 | -1237.73
| 6430 | ELS RARES1(最小) | J[3593] | -19538.07 | -1562.95 | 936.26 | -865.49 | -13004.06 | 8026.71
| 6431 | ELS RARES1(最小) | J[3597] | -14110.35 | 415.31 | -3235.3 | 143.73 | 12186.41 | -1253.47
| 6432 | ELS RARES1(最小) | J[3598] | -10222.45 | -655.72 | 3168.83 | 145.15 | -12256.14 | -741.42
| 6428 | ELS RARES11(最小) | J[3592] | -16848.36 | 519.38 | -2516.26 | -1270.69 | 7658.6 | -10123.31
| 6429 | ELS RARES11(最小) | J[3594] | -17342.11 | -413.21 | -685.75 | -1474.81 | -3576.14 | -1333.53
| 6430 | ELS RARES11(最小) | J[3593] | -19708.44 | -1622.65 | 1094.37 | -1041.81 | -13718.7 | 8248.65
| 6431 | ELS RARES11(最小) | J[3597] | -13934.58 | 408.4 | -3237.48 | 150.19 | 12205.4 | -1181.8
| 6432 | ELS RARES11(最小) | J[3598] | -10052.53 | -659.8 | 3168.21 | 157.73 | -12250.74 | -706.84
| 6428 | ELS RARES2(最小) | J[3592] | -16621.31 | 556.25 | -2103.79 | -992.41 | 8774.99 | -8183.27
| 6429 | ELS RARES2(最小) | J[3594] | -17347.91 | -404.03 | -357.07 | -1305.64 | -1794.55 | -345.05
| 6430 | ELS RARES2(最小) | J[3593] | -19494.9 | -1550.54 | 1223.33 | -837.51 | -11217.67 | 9122.21
| 6431 | ELS RARES2(最小) | J[3597] | -14044.29 | 414.01 | -3234.19 | 145.25 | 12253.48 | -888.32
| 6432 | ELS RARES2(最小) | J[3598] | -10164.3 | -622.1 | 3178.64 | 145.76 | -12107.24 | -122.36
| 6428 | ELS RARES22(最小) | J[3592] | -16803.74 | 611.48 | -2236.62 | -1213.17 | 9410.36 | -8418.3
| 6429 | ELS RARES22(最小) | J[3594] | -17340.82 | -388.57 | -379.56 | -1460.13 | -1716.59 | -440.84
| 6430 | ELS RARES22(最小) | J[3593] | -19665.27 | -1610.23 | 1381.45 | -1013.82 | -11932.32 | 9344.14
| 6431 | ELS RARES22(最小) | J[3597] | -13868.51 | 407.1 | -3236.36 | 151.71 | 12272.47 | -816.65
| 6432 | ELS RARES22(最小) | J[3598] | -9994.38 | -626.18 | 3178.02 | 158.33 | -12101.84 | -87.79
| 6428 | ELS RARES3(最小) | J[3592] | -17099.98 | 479.58 | -2511.64 | -900.78 | 7394.87 | -10418.4
| 6429 | ELS RARES3(最小) | J[3594] | -17682.55 | -450.43 | -457.49 | -1369.86 | -4364.12 | -2200.65
| 6430 | ELS RARES3(最小) | J[3593] | -19912.96 | -1570.55 | 903.25 | -785.97 | -12857.14 | 7526.78
| 6431 | ELS RARES3(最小) | J[3597] | -14499.76 | 423.62 | -3232.65 | 147.62 | 12160.67 | -2444.25
| 6432 | ELS RARES3(最小) | J[3598] | -9851.44 | -640.71 | 3172.95 | 143.15 | -12280.33 | -145.27
| 6428 | ELS RARES33(最小) | J[3592] | -17282.41 | 534.81 | -2644.47 | -1121.54 | 8030.23 | -10653.44
| 6429 | ELS RARES33(最小) | J[3594] | -17675.45 | -434.97 | -479.98 | -1524.35 | -4286.16 | -2296.44
| 6430 | ELS RARES33(最小) | J[3593] | -20083.33 | -1630.24 | 1061.36 | -962.28 | -13571.78 | 7748.71
| 6431 | ELS RARES33(最小) | J[3597] | -14323.98 | 416.7 | -3234.82 | 154.08 | 12179.66 | -2372.58
| 6432 | ELS RARES33(最小) | J[3598] | -9681.52 | -644.79 | 3172.33 | 155.73 | -12274.93 | -110.69
| 6428 | ELS RARES4(最小) | J[3592] | -17055.36 | 571.68 | -2232 | -843.26 | 9146.62 | -8713.4
| 6429 | ELS RARES4(最小) | J[3594] | -17681.25 | -425.79 | -151.3 | -1355.18 | -2504.57 | -1307.97
| 6430 | ELS RARES4(最小) | J[3593] | -19869.79 | -1558.13 | 1190.33 | -757.98 | -11070.75 | 8622.27
| 6431 | ELS RARES4(最小) | J[3597] | -14433.69 | 422.32 | -3231.53 | 149.13 | 12227.74 | -2079.09
| 6432 | ELS RARES4(最小) | J[3598] | -9793.29 | -607.1 | 3182.76 | 143.76 | -12131.42 | 473.79
| 6428 | ELS RARES44(最小) | J[3592] | -17237.78 | 626.91 | -2364.83 | -1064.02 | 9781.99 | -8948.43
| 6429 | ELS RARES44(最小) | J[3594] | -17674.16 | -410.33 | -173.8 | -1509.67 | -2426.61 | -1403.76
| 6430 | ELS RARES44(最小) | J[3593] | -20040.16 | -1617.83 | 1348.44 | -934.3 | -11785.4 | 8844.2
| 6431 | ELS RARES44(最小) | J[3597] | -14257.91 | 415.41 | -3233.7 | 155.59 | 12246.73 | -2007.42
| 6432 | ELS RARES44(最小) | J[3598] | -9623.37 | -611.18 | 3182.14 | 156.33 | -12126.02 | 508.36
| 6428 | ELS RARES5(最小) | J[3592] | -17926.51 | 262.79 | -2995.09 | -1149.89 | 3855.98 | -7494.16
| 6429 | ELS RARES5(最小) | J[3594] | -18831.9 | -630.64 | -1266.6 | -1371.53 | -7380.21 | 1745.59
| 6430 | ELS RARES5(最小) | J[3593] | -21068.25 | -1910.71 | 233.64 | -1216.59 | -16015.86 | 9496.1
| 6431 | ELS RARES5(最小) | J[3597] | -14629.71 | 306.71 | -3265.34 | 145.99 | 11996.17 | -1017.21
| 6432 | ELS RARES5(最小) | J[3598] | -10731.17 | -698.5 | 3154.9 | 142.63 | -12287.67 | 62.36
| 6428 | ELS RARES55(最小) | J[3592] | -18108.93 | 318.02 | -3127.92 | -1370.65 | 4491.35 | -7729.19
| 6429 | ELS RARES55(最小) | J[3594] | -18824.81 | -615.18 | -1289.09 | -1526.02 | -7302.26 | 1649.8
| 6430 | ELS RARES55(最小) | J[3593] | -21238.62 | -1970.41 | 391.75 | -1392.9 | -16730.51 | 9718.03
| 6431 | ELS RARES55(最小) | J[3597] | -14453.93 | 299.8 | -3267.51 | 152.45 | 12015.16 | -945.54
| 6432 | ELS RARES55(最小) | J[3598] | -10561.25 | -702.58 | 3154.27 | 155.21 | -12282.27 | 96.94
| 6428 | ELS RARES6(最小) | J[3592] | -17836.69 | 364.24 | -2431.71 | -1075.22 | 7351.66 | -4729.4
| 6429 | ELS RARES6(最小) | J[3594] | -18830.11 | -582.24 | -654.33 | -1349.13 | -3695.89 | 3530.98
| 6430 | ELS RARES6(最小) | J[3593] | -20981.84 | -1806.46 | 803.69 | -1118.2 | -12503.5 | 12336.11
| 6431 | ELS RARES6(最小) | J[3597] | -14499.33 | 337.63 | -3254.77 | 148.68 | 12211.14 | -39.28
| 6432 | ELS RARES6(最小) | J[3598] | -10615.37 | -664.34 | 3166.28 | 145.1 | -12070.25 | 1052.6
| 6428 | ELS RARES66(最小) | J[3592] | -18019.11 | 419.47 | -2564.55 | -1295.98 | 7987.03 | -4964.44
| 6429 | ELS RARES66(最小) | J[3594] | -18823.02 | -566.78 | -676.82 | -1503.62 | -3617.93 | 3435.19
| 6430 | ELS RARES66(最小) | J[3593] | -21152.21 | -1866.16 | 961.81 | -1294.51 | -13218.14 | 12558.05
| 6431 | ELS RARES66(最小) | J[3597] | -14323.55 | 330.71 | -3256.94 | 155.14 | 12230.12 | 32.39
| 6432 | ELS RARES66(最小) | J[3598] | -10445.45 | -668.42 | 3165.66 | 157.68 | -12064.85 | 1087.17
| 6428 | ELS RARES7(最小) | J[3592] | -18360.55 | 271.87 | -3125.7 | -1341.66 | 4227.62 | -7896.49
| 6429 | ELS RARES7(最小) | J[3594] | -19200.72 | -659.49 | -1013.99 | -1421.07 | -8090.24 | 782.68
| 6430 | ELS RARES7(最小) | J[3593] | -21443.14 | -1910.64 | 200.63 | -1266.2 | -15662.05 | 9078.45
| 6431 | ELS RARES7(最小) | J[3597] | -15032.73 | 315.19 | -3262.61 | 153.25 | 11960.33 | -2207.98
| 6432 | ELS RARES7(最小) | J[3598] | -10367.83 | -694.06 | 3156.39 | 141.06 | -12306.95 | -821.51
| 6428 | ELS RARES77(最小) | J[3592] | -18542.98 | 327.1 | -3258.53 | -1562.41 | 4862.99 | -8131.53
| 6429 | ELS RARES77(最小) | J[3594] | -19193.63 | -644.03 | -1036.48 | -1575.56 | -8012.28 | 686.89
| 6430 | ELS RARES77(最小) | J[3593] | -21613.51 | -1970.34 | 358.75 | -1442.51 | -16376.7 | 9300.38
| 6431 | ELS RARES77(最小) | J[3597] | -14856.95 | 308.28 | -3264.78 | 159.71 | 11979.32 | -2136.31
| 6432 | ELS RARES77(最小) | J[3598] | -10197.91 | -698.14 | 3155.77 | 153.63 | -12301.55 | -786.93
| 6428 | ELS RARES8(最小) | J[3592] | -18270.73 | 373.32 | -2562.32 | -1266.99 | 7723.3 | -5131.74
| 6429 | ELS RARES8(最小) | J[3594] | -19198.93 | -611.1 | -401.72 | -1398.67 | -4405.91 | 2568.06
| 6430 | ELS RARES8(最小) | J[3593] | -21356.73 | -1806.39 | 770.68 | -1167.81 | -12149.69 | 11918.47
| 6431 | ELS RARES8(最小) | J[3597] | -14902.35 | 346.11 | -3252.04 | 155.94 | 12175.3 | -1230.05
| 6432 | ELS RARES8(最小) | J[3598] | -10252.03 | -659.9 | 3167.77 | 143.53 | -12089.53 | 168.73
| 6428 | ELS RARES88(最小) | J[3592] | -18453.16 | 428.55 | -2695.15 | -1487.74 | 8358.67 | -5366.77
| 6429 | ELS RARES88(最小) | J[3594] | -19191.84 | -595.64 | -424.21 | -1553.16 | -4327.95 | 2472.27
| 6430 | ELS RARES88(最小) | J[3593] | -21527.1 | -1866.09 | 928.8 | -1344.12 | -12864.33 | 12140.4
| 6431 | ELS RARES88(最小) | J[3597] | -14726.57 | 339.19 | -3254.21 | 162.4 | 12194.28 | -1158.38
| 6432 | ELS RARES88(最小) | J[3598] | -10082.11 | -663.98 | 3167.15 | 156.11 | -12084.13 | 203.31
| 6428 | ELS fréquentes1(最小) | J[3592] | -16439.31 | 774.1 | -2218.31 | -1016.3 | 7419.38 | -11563.99
| 6429 | ELS fréquentes1(最小) | J[3594] | -17057.51 | -158.73 | -481.11 | -1281.65 | -3221.05 | -2989.82
| 6430 | ELS fréquentes1(最小) | J[3593] | -19237 | -1252.69 | 1156.55 | -870.09 | -12791.48 | 5864.2
| 6431 | ELS fréquentes1(最小) | J[3597] | -14001.66 | 474.39 | -3219.82 | 146.54 | 12084.1 | -1596.88
| 6432 | ELS fréquentes1(最小) | J[3598] | -10090.11 | -568.67 | 3191.39 | 146.6 | -12357.96 | -1174.35
| 6428 | ELS fréquentes11(最小) | J[3592] | -16591.33 | 820.13 | -2329 | -1200.26 | 7948.86 | -11759.85
| 6429 | ELS fréquentes11(最小) | J[3594] | -17051.6 | -145.84 | -499.85 | -1410.4 | -3156.09 | -3069.65
| 6430 | ELS fréquentes11(最小) | J[3593] | -19378.98 | -1302.44 | 1288.31 | -1017.02 | -13387.02 | 6049.15
| 6431 | ELS fréquentes11(最小) | J[3597] | -13855.18 | 468.63 | -3221.63 | 151.93 | 12099.92 | -1537.15
| 6432 | ELS fréquentes11(最小) | J[3598] | -9948.51 | -572.08 | 3190.87 | 157.08 | -12353.46 | -1145.54
| 6428 | ELS fréquentes2(最小) | J[3592] | -16403.61 | 847.78 | -1994.6 | -970.28 | 8820.79 | -10199.99
| 6429 | ELS fréquentes2(最小) | J[3594] | -17056.48 | -139.01 | -236.16 | -1269.91 | -1733.41 | -2275.68
| 6430 | ELS fréquentes2(最小) | J[3593] | -19202.47 | -1242.76 | 1386.21 | -847.7 | -11362.37 | 6740.6
| 6431 | ELS fréquentes2(最小) | J[3597] | -13948.8 | 473.35 | -3218.93 | 147.75 | 12137.76 | -1304.76
| 6432 | ELS fréquentes2(最小) | J[3598] | -10043.59 | -541.78 | 3199.23 | 147.09 | -12238.84 | -679.11
| 6428 | ELS fréquentes22(最小) | J[3592] | -16555.63 | 893.81 | -2105.29 | -1154.24 | 9350.26 | -10395.85
| 6429 | ELS fréquentes22(最小) | J[3594] | -17050.57 | -126.13 | -254.9 | -1398.65 | -1668.45 | -2355.5
| 6430 | ELS fréquentes22(最小) | J[3593] | -19344.44 | -1292.51 | 1517.97 | -994.63 | -11957.91 | 6925.54
| 6431 | ELS fréquentes22(最小) | J[3597] | -13802.32 | 467.59 | -3220.74 | 153.14 | 12153.58 | -1245.03
| 6432 | ELS fréquentes22(最小) | J[3598] | -9901.99 | -545.18 | 3198.71 | 157.57 | -12234.34 | -650.3
| 6428 | ELS fréquentes3(最小) | J[3592] | -16786.55 | 786.45 | -2320.88 | -896.98 | 7716.69 | -11988.09
| 6429 | ELS fréquentes3(最小) | J[3594] | -17324.19 | -176.13 | -316.5 | -1321.28 | -3789.07 | -3760.16
| 6430 | ELS fréquentes3(最小) | J[3593] | -19536.91 | -1258.77 | 1130.14 | -806.47 | -12673.94 | 5464.25
| 6431 | ELS fréquentes3(最小) | J[3597] | -14313.18 | 481.03 | -3217.69 | 149.65 | 12063.51 | -2549.5
| 6432 | ELS fréquentes3(最小) | J[3598] | -9793.31 | -556.67 | 3194.68 | 145 | -12377.31 | -697.43
| 6428 | ELS fréquentes33(最小) | J[3592] | -16938.57 | 832.47 | -2431.57 | -1080.94 | 8246.17 | -12183.95
| 6429 | ELS fréquentes33(最小) | J[3594] | -17318.27 | -163.25 | -335.24 | -1450.03 | -3724.11 | -3839.98
| 6430 | ELS fréquentes33(最小) | J[3593] | -19678.89 | -1308.51 | 1261.91 | -953.4 | -13269.48 | 5649.2
| 6431 | ELS fréquentes33(最小) | J[3597] | -14166.7 | 475.27 | -3219.5 | 155.04 | 12079.33 | -2489.78
| 6432 | ELS fréquentes33(最小) | J[3598] | -9651.7 | -560.07 | 3194.16 | 155.48 | -12372.81 | -668.62
| 6428 | ELS fréquentes4(最小) | J[3592] | -16750.85 | 860.12 | -2097.17 | -850.96 | 9118.1 | -10624.09
| 6429 | ELS fréquentes4(最小) | J[3594] | -17323.15 | -156.42 | -71.55 | -1309.54 | -2301.43 | -3046.01
| 6430 | ELS fréquentes4(最小) | J[3593] | -19502.38 | -1248.83 | 1359.8 | -784.08 | -11244.84 | 6340.65
| 6431 | ELS fréquentes4(最小) | J[3597] | -14260.33 | 480 | -3216.8 | 150.86 | 12117.17 | -2257.38
| 6432 | ELS fréquentes4(最小) | J[3598] | -9746.79 | -529.78 | 3202.53 | 145.49 | -12258.19 | -202.19
| 6428 | ELS fréquentes44(最小) | J[3592] | -16902.87 | 906.15 | -2207.86 | -1034.92 | 9647.57 | -10819.95
| 6429 | ELS fréquentes44(最小) | J[3594] | -17317.24 | -143.54 | -90.29 | -1438.28 | -2236.47 | -3125.83
| 6430 | ELS fréquentes44(最小) | J[3593] | -19644.35 | -1298.58 | 1491.57 | -931.01 | -11840.37 | 6525.59
| 6431 | ELS fréquentes44(最小) | J[3597] | -14113.85 | 474.23 | -3218.61 | 156.25 | 12132.99 | -2197.65
| 6432 | ELS fréquentes44(最小) | J[3598] | -9605.18 | -533.18 | 3202.01 | 155.97 | -12253.69 | -173.38
| 6428 | ELS fréquentes5(最小) | J[3592] | -17196.21 | 668.44 | -2587.06 | -1062.86 | 5541.74 | -9474.49
| 6429 | ELS fréquentes5(最小) | J[3594] | -17949.8 | -278.43 | -842.37 | -1293.81 | -5439.02 | -545.18
| 6430 | ELS fréquentes5(最小) | J[3593] | -20152.2 | -1475.62 | 736.56 | -1107.54 | -14580.42 | 7227.46
| 6431 | ELS fréquentes5(最小) | J[3597] | -14312.61 | 401.69 | -3239.73 | 148.41 | 11958.23 | -1280.82
| 6432 | ELS fréquentes5(最小) | J[3598] | -10395.64 | -587.97 | 3184.59 | 144.75 | -12357.64 | -437.63
| 6428 | ELS fréquentes55(最小) | J[3592] | -17348.23 | 714.47 | -2697.75 | -1246.82 | 6071.21 | -9670.35
| 6429 | ELS fréquentes55(最小) | J[3594] | -17943.89 | -265.55 | -861.12 | -1422.56 | -5374.05 | -625.01
| 6430 | ELS fréquentes55(最小) | J[3593] | -20294.17 | -1525.36 | 868.33 | -1254.47 | -15175.96 | 7412.41
| 6431 | ELS fréquentes55(最小) | J[3597] | -14166.13 | 395.93 | -3241.54 | 153.79 | 11974.05 | -1221.1
| 6432 | ELS fréquentes55(最小) | J[3598] | -10254.04 | -591.37 | 3184.07 | 155.23 | -12353.14 | -408.82
| 6428 | ELS fréquentes6(最小) | J[3592] | -17133.33 | 739.46 | -2192.7 | -1010.59 | 7988.71 | -7539.16
| 6429 | ELS fréquentes6(最小) | J[3594] | -17948.55 | -244.56 | -413.78 | -1278.13 | -2859.99 | 704.58
| 6430 | ELS fréquentes6(最小) | J[3593] | -20091.71 | -1402.64 | 1135.6 | -1038.67 | -12121.77 | 9215.47
| 6431 | ELS fréquentes6(最小) | J[3597] | -14221.34 | 423.33 | -3232.33 | 150.29 | 12108.71 | -596.27
| 6432 | ELS fréquentes6(最小) | J[3598] | -10314.58 | -564.06 | 3192.55 | 146.48 | -12205.44 | 255.54
| 6428 | ELS fréquentes66(最小) | J[3592] | -17285.35 | 785.49 | -2303.39 | -1194.55 | 8518.19 | -7735.03
| 6429 | ELS fréquentes66(最小) | J[3594] | -17942.64 | -231.67 | -432.53 | -1406.88 | -2795.02 | 624.76
| 6430 | ELS fréquentes66(最小) | J[3593] | -20233.68 | -1452.39 | 1267.36 | -1185.6 | -12717.31 | 9400.42
| 6431 | ELS fréquentes66(最小) | J[3597] | -14074.86 | 417.57 | -3234.14 | 155.67 | 12124.53 | -536.54
| 6432 | ELS fréquentes66(最小) | J[3598] | -10172.98 | -567.46 | 3192.04 | 156.96 | -12200.94 | 284.35
| 6428 | ELS fréquentes7(最小) | J[3592] | -17500.04 | 674.8 | -2678.48 | -1197.09 | 5801.88 | -9756.12
| 6429 | ELS fréquentes7(最小) | J[3594] | -18207.97 | -298.63 | -665.54 | -1328.49 | -5936.03 | -1219.22
| 6430 | ELS fréquentes7(最小) | J[3593] | -20414.62 | -1475.57 | 713.46 | -1142.27 | -14332.75 | 6935.11
| 6431 | ELS fréquentes7(最小) | J[3597] | -14594.72 | 407.63 | -3237.82 | 153.49 | 11933.14 | -2114.36
| 6432 | ELS fréquentes7(最小) | J[3598] | -10141.3 | -584.86 | 3185.63 | 143.65 | -12371.13 | -1056.34
| 6428 | ELS fréquentes77(最小) | J[3592] | -17652.06 | 720.82 | -2789.18 | -1381.06 | 6331.36 | -9951.99
| 6429 | ELS fréquentes77(最小) | J[3594] | -18202.06 | -285.75 | -684.29 | -1457.23 | -5871.07 | -1299.05
| 6430 | ELS fréquentes77(最小) | J[3593] | -20556.59 | -1525.31 | 845.22 | -1289.2 | -14928.29 | 7120.05
| 6431 | ELS fréquentes77(最小) | J[3597] | -14448.24 | 401.87 | -3239.63 | 158.87 | 11948.97 | -2054.64
| 6432 | ELS fréquentes77(最小) | J[3598] | -9999.7 | -588.27 | 3185.11 | 154.13 | -12366.64 | -1027.53
| 6428 | ELS fréquentes8(最小) | J[3592] | -17437.16 | 745.82 | -2284.12 | -1144.82 | 8248.86 | -7820.8
| 6429 | ELS fréquentes8(最小) | J[3594] | -18206.72 | -264.75 | -236.96 | -1312.81 | -3357 | 30.54
| 6430 | ELS fréquentes8(最小) | J[3593] | -20354.13 | -1402.59 | 1112.49 | -1073.4 | -11874.1 | 8923.12
| 6431 | ELS fréquentes8(最小) | J[3597] | -14503.46 | 429.27 | -3230.42 | 155.37 | 12083.62 | -1429.81
| 6432 | ELS fréquentes8(最小) | J[3598] | -10060.24 | -560.95 | 3193.6 | 145.38 | -12218.94 | -363.17
| 6428 | ELS fréquentes88(最小) | J[3592] | -17589.18 | 791.84 | -2394.81 | -1328.79 | 8778.33 | -8016.66
| 6429 | ELS fréquentes88(最小) | J[3594] | -18200.81 | -251.87 | -255.7 | -1441.55 | -3292.04 | -49.28
| 6430 | ELS fréquentes88(最小) | J[3593] | -20496.1 | -1452.34 | 1244.26 | -1220.32 | -12469.64 | 9108.07
| 6431 | ELS fréquentes88(最小) | J[3597] | -14356.98 | 423.51 | -3232.23 | 160.75 | 12099.44 | -1370.09
| 6432 | ELS fréquentes88(最小) | J[3598] | -9918.64 | -564.35 | 3193.08 | 155.86 | -12214.44 | -334.36

## 墩柱5
墩柱1 — 参数 + 荷载（黄色单元格填写）
【一、本墩基础几何尺寸】
参数名（勿改） | 请输入数值 ▼ | 中文说明 | 单位
H_cm | 130 | 承台厚度 h | cm
B_cm | 1300 | 横桥向宽度（÷ 此值得单位宽度） | cm |  | 1.625
L_cm | 800 | 纵桥向长度（q 分布方向；B₁/B₂ 沿此向） | cm
De_cm | 108 | 基础埋深 De（地面→基底） | cm
Zw_cm | 0 | 地下水位埋深（自地面起算） | cm
midas_element_ids | 6432 | Midas 承台单元（总 N、My；逗号分隔） | —
pier_a_cm | 250 | 墩纵桥向宽度 a（居中→B₁=B₂=(L−a)/2） | cm
B_1_cm |  | 纵桥向 A-A 至 q_max 外缘 B₁ | cm
B_2_cm |  | 纵桥向 B-B 至 q_min 外缘 B₂ | cm
【二、本墩土工与承载力】
参数名（勿改） | 请输入数值 ▼ | 中文说明 | 单位
gamma_kN_m3 | 20 | 天然重度 γ（水位以上） | kN/m³
gamma_buoy_kN_m3 |  | 浮重度 γ′（水位以下；留空=γ−10） | kN/m³
q0_kPa |  | q′₀ (kPa)；留空则 γ×De 自动算 | kPa
kp | 1.02 | 承载力系数 kp（EC7/Fasc.62 特征值） | —
ple_star_kPa |  | ple* (kPa)；留空则由旁压试验计算 | kPa
q_u_kPa |  | 可选：直接填 q′u，留空则 q₀+kp×ple* | kPa
phi_deg | 25 | 内摩擦角 φ | °
C_kPa | 75 | 有效粘聚力 C' | kPa
soil_category |  | 土质（argile/sable/mixte；留空自动判定） | —
replacement_thickness_m | 1 | 换填厚度（自基底向下，m） | m
replacement_plm_MPa | 2 | 换填材料 D2/D3 旁压 plm | MPa
ple_star_zone | mixed | ple*：mixed=1.5B混合；replacement=仅换填区 | —
【三、旁压试验 Ménard（深度自地面起算）】
【旁压试验数据】Pressiomètre Ménard | [7 empty] | Pressiometre_Menard
填写说明 → | 编号 | 深度(地面起) | 岩性 | pf | plm | EM | E/plm
单位 | — | m | — | MPa | MPa | MPa | —
列名（勿改） | no | depth_m | lithology | pf_MPa | plm_MPa | EM_MPa | E_over_plm
| 1 | 1 | Limon | 0.61 | 1.06 | 10.9 | 10.3
| 2 | 2.5 | Tufs | 0.54 | 1.11 | 13.1 | 11.8
| 3 | 4 | Tufs | 0.56 | 1.19 | 14.7 | 12.4
| 4 | 5.5 | Argile | 0.74 | 1.24 | 8 | 6.5
| 5 | 7 | Argile | 1.17 | 1.69 | 24.6 | 14.6
| 6 | 8.5 | Argile | 1.59 | 1.91 | 27.1 | 14.2
| 7 | 10 | Argile | 1.6 | 2.75 | 25.2 | 9.2
| 8 | 11.5 | Argile | 2.03 | 3.41 | 45.4 | 13.3
| 9 | 13 | Argile | 5.06 | 5.06 | 273.5 | 54.1
| 10 | 14.5 | Grès | 3.47 | 5.04 | 151.3 | 30
| 11 | 16 | Grès | 3.88 | 5.07 | 145.3 | 28.7
| 12 | 17.5 | Grès | 5.1 | 5.1 | 176.5 | 34.6
| 13 | 19 | Grès | 5.12 | 5.12 | 285.6 | 55.8
【四、本墩滑动与被动土压力】
参数名（勿改） | 请输入数值 ▼ | 中文说明 | 单位
hp_m | 1.3 | 被动区高度 hp (m)，留空则取 H | m
Kp |  | Kp（留空按 Rankine 计算） | —
Fp_kN |  | Fp (kN)，留空则自动计算 | kN
glissement_include_C | 0 | 滑动是否计 C'×A'/1.5（0/1） | 0/1
【五、本墩沉降参数 Ménard】
参数名（勿改） | 请输入数值 ▼ | 中文说明 | 单位
Ec_kPa |  | Ec 球形区；留空则由旁压 EM 计算 | kPa
Ed_kPa |  | Ed 偏应力区；留空则由旁压 EM 计算 | kPa
alpha_settlement | 0.5 | 流变系数 α | —
B0 | 0.6 | 参考宽度 B₀ | m
lambda_c | 1.2 | 形状系数 λc | —
lambda_d | 1.25 | 形状系数 λd | —
【六、本墩配筋验算参数】 |  |  |  |  | 1.625
参数名（勿改） | 请输入数值 ▼ | 中文说明 | 单位
tau_ulim_kPa | 1260 | 抗剪容许 τulim（对比 τu） | kPa
cover_top_cm | 9 | 上缘保护层 c | cm
bar_dia_cm | 20 | 主筋直径 φ（d=h−c−φ/2） | cm
gamma_beton_kN_m3 | 25 | 混凝土重度 γ_beton | kN/m³
ftj_MPa | 3 | 混凝土 ftj（箍筋公式） | MPa
gamma_s | 1.15 | 钢筋分项系数 γs | —
fe_MPa | 435 | 钢筋 fe（箍筋公式） | MPa
bar_e_cm | 20 | 主筋间距 e（计算书 HAxx(e=…)） | cm
rho_min_pct | 0.28 | 最小配筋率（%） | %
midas_b_element_ids |  | B-B 节点单元（Local V_q1/M_q1） | —
As_adopted_cm2_m | 40.2 | 采用主筋面积（Expert） | cm²/m
【七、MIDAS 内力粘贴】自 Midas 复制表头+数据整段粘贴到黄色区域（读取 load_mapping.txt 分类） | [9 empty] | Midas_Forces
填写说明 → | 单元 | 荷载 | 位置 | 轴向 | 剪力-y | 剪力-z | 扭矩 | 弯矩-y | 弯矩-z
单位 | — | — | — | kN | kN | kN | kN·m | kN·m | kN·m
列名（勿改） | element | load_case | location | N_kN | shear_y_kN | shear_z_kN | torsion_kNm | moment_y_kNm | moment_z_kNm
| 6428 | ELU1(最大) | J[3592] | -21504.07 | 1405.14 | -1546.63 | -995.38 | 18829.35 | -5042.15
| 6429 | ELU1(最大) | J[3594] | -22506.95 | -193.13 | 977.56 | -1554.18 | 5251.49 | 2909.44
| 6430 | ELU1(最大) | J[3593] | -25193.49 | -1738.21 | 3004.73 | -979.11 | -7752.02 | 15817.83
| 6431 | ELU1(最大) | J[3597] | -18466.29 | 619.99 | -4344.25 | 204.65 | 16703.21 | 377.13
| 6432 | ELU1(最大) | J[3598] | -13233.63 | -624.1 | 4351.28 | 205.2 | -15853.59 | 2271.96
| 6428 | ELU11(最大) | J[3592] | -21777.71 | 1487.99 | -1745.88 | -1326.51 | 19782.41 | -5394.7
| 6429 | ELU11(最大) | J[3594] | -22496.31 | -169.94 | 943.82 | -1785.92 | 5368.43 | 2765.75
| 6430 | ELU11(最大) | J[3593] | -25449.05 | -1827.75 | 3241.91 | -1243.58 | -8823.99 | 16150.74
| 6431 | ELU11(最大) | J[3597] | -18202.62 | 609.62 | -4347.51 | 214.34 | 16731.69 | 484.64
| 6432 | ELU11(最大) | J[3598] | -12978.75 | -630.22 | 4350.35 | 224.06 | -15845.49 | 2323.82
| 6428 | ELU2(最大) | J[3592] | -21567.07 | 1112.17 | -2001.34 | -1086.85 | 16569.98 | -5826.85
| 6429 | ELU2(最大) | J[3594] | -22508.62 | -371.75 | 483.05 | -1579.07 | 2838.07 | 3139.55
| 6430 | ELU2(最大) | J[3593] | -25260.71 | -1931.88 | 2540.66 | -1018.06 | -10065.93 | 16066.3
| 6431 | ELU2(最大) | J[3597] | -18548.54 | 585.16 | -4355.2 | 201.69 | 16688.25 | 291.31
| 6432 | ELU2(最大) | J[3598] | -13328.79 | -714.16 | 4326.58 | 203.24 | -15977.15 | 1866.15
| 6428 | ELU22(最大) | J[3592] | -21840.71 | 1195.02 | -2200.59 | -1417.99 | 17523.04 | -6179.41
| 6429 | ELU22(最大) | J[3594] | -22497.98 | -348.56 | 449.32 | -1810.81 | 2955 | 2995.87
| 6430 | ELU22(最大) | J[3593] | -25516.26 | -2021.42 | 2777.83 | -1282.53 | -11137.9 | 16399.21
| 6431 | ELU22(最大) | J[3597] | -18284.87 | 574.79 | -4358.46 | 211.38 | 16716.73 | 398.82
| 6432 | ELU22(最大) | J[3598] | -13073.91 | -720.28 | 4325.64 | 222.11 | -15969.05 | 1918.01
| 6428 | ELU3(最大) | J[3592] | -22580.98 | 1423.02 | -1709.58 | -867.74 | 19216.15 | -6867.41
| 6429 | ELU3(最大) | J[3594] | -23597.23 | -228.16 | 1148.84 | -1710.3 | 4197.29 | 160.7
| 6430 | ELU3(最大) | J[3593] | -26341.62 | -1753.4 | 2916.37 | -898.83 | -7811.26 | 13758.77
| 6431 | ELU3(最大) | J[3597] | -19124.83 | 625.1 | -4342.5 | 207.71 | 16660.4 | -1639.92
| 6432 | ELU3(最大) | J[3598] | -12968.44 | -610.48 | 4355.14 | 197.4 | -15891.81 | 2512.14
| 6428 | ELU33(最大) | J[3592] | -22854.62 | 1505.86 | -1908.83 | -1198.88 | 20169.21 | -7219.97
| 6429 | ELU33(最大) | J[3594] | -23586.59 | -204.97 | 1115.1 | -1942.04 | 4314.23 | 17.02
| 6430 | ELU33(最大) | J[3593] | -26597.18 | -1842.94 | 3153.54 | -1163.29 | -8883.23 | 14091.68
| 6431 | ELU33(最大) | J[3597] | -18861.17 | 614.73 | -4345.76 | 217.4 | 16688.88 | -1532.42
| 6432 | ELU33(最大) | J[3598] | -12713.56 | -616.6 | 4354.21 | 216.26 | -15883.71 | 2564
| 6428 | ELU4(最大) | J[3592] | -22643.98 | 1130.05 | -2164.29 | -959.22 | 16956.78 | -7652.11
| 6429 | ELU4(最大) | J[3594] | -23598.89 | -406.78 | 654.33 | -1735.19 | 1783.86 | 390.82
| 6430 | ELU4(最大) | J[3593] | -26408.84 | -1947.07 | 2452.29 | -937.78 | -10125.17 | 14007.24
| 6431 | ELU4(最大) | J[3597] | -19207.08 | 590.28 | -4353.45 | 204.75 | 16645.43 | -1725.74
| 6432 | ELU4(最大) | J[3598] | -13063.61 | -700.54 | 4330.44 | 195.45 | -16015.37 | 2106.33
| 6428 | ELU44(最大) | J[3592] | -22917.61 | 1212.89 | -2363.54 | -1290.35 | 17909.84 | -8004.67
| 6429 | ELU44(最大) | J[3594] | -23588.25 | -383.59 | 620.59 | -1966.93 | 1900.8 | 247.13
| 6430 | ELU44(最大) | J[3593] | -26664.39 | -2036.61 | 2689.46 | -1202.25 | -11197.14 | 14340.15
| 6431 | ELU44(最大) | J[3597] | -18943.42 | 579.91 | -4356.71 | 214.44 | 16673.91 | -1618.24
| 6432 | ELU44(最大) | J[3598] | -12808.72 | -706.66 | 4329.51 | 214.31 | -16007.27 | 2158.19
| 6428 | ELU5(最大) | J[3592] | -22224.75 | 1517.14 | -710.53 | -982.84 | 23827.25 | -693.16
| 6429 | ELU5(最大) | J[3594] | -23579.44 | -55.94 | 2036 | -1559.06 | 10195.9 | 7045.16
| 6430 | ELU5(最大) | J[3593] | -26108.81 | -1366.65 | 3774.64 | -936.94 | -2258.29 | 22470.64
| 6431 | ELU5(最大) | J[3597] | -18575.85 | 735.34 | -4311.19 | 217.01 | 17089.44 | 2581.05
| 6432 | ELU5(最大) | J[3598] | -13341.12 | -614.38 | 4357.79 | 211.48 | -15665.9 | 4176.02
| 6428 | ELU55(最大) | J[3592] | -22498.39 | 1599.99 | -909.78 | -1313.97 | 24780.31 | -1045.72
| 6429 | ELU55(最大) | J[3594] | -23568.8 | -32.76 | 2002.26 | -1790.8 | 10312.84 | 6901.47
| 6430 | ELU55(最大) | J[3593] | -26364.36 | -1456.19 | 4011.81 | -1201.41 | -3330.25 | 22803.54
| 6431 | ELU55(最大) | J[3597] | -18312.19 | 724.97 | -4314.45 | 226.7 | 17117.92 | 2688.56
| 6432 | ELU55(最大) | J[3598] | -13086.24 | -620.5 | 4356.85 | 230.34 | -15657.8 | 4227.89
| 6428 | ELU6(最大) | J[3592] | -22350.59 | 1036.12 | -1617.06 | -1107.51 | 19272.73 | -1194.82
| 6429 | ELU6(最大) | J[3594] | -23581.87 | -413.24 | 1056.18 | -1594.07 | 5370.1 | 7509.21
| 6430 | ELU6(最大) | J[3593] | -26243.48 | -1859.51 | 2861.56 | -1070.35 | -6849.71 | 21933.68
| 6431 | ELU6(最大) | J[3597] | -18741.12 | 610.94 | -4346.68 | 213.65 | 16955.38 | 2113.07
| 6432 | ELU6(最大) | J[3598] | -13528.33 | -740.4 | 4321.89 | 207.57 | -15810.27 | 3654.93
| 6428 | ELU66(最大) | J[3592] | -22624.23 | 1118.97 | -1816.31 | -1438.65 | 20225.78 | -1547.37
| 6429 | ELU66(最大) | J[3594] | -23571.23 | -390.05 | 1022.45 | -1825.81 | 5487.04 | 7365.52
| 6430 | ELU66(最大) | J[3593] | -26499.04 | -1949.05 | 3098.73 | -1334.82 | -7921.68 | 22266.59
| 6431 | ELU66(最大) | J[3597] | -18477.46 | 600.57 | -4349.94 | 223.34 | 16983.86 | 2220.57
| 6432 | ELU66(最大) | J[3598] | -13273.44 | -746.53 | 4320.96 | 226.43 | -15802.17 | 3706.79
| 6428 | ELU7(最大) | J[3592] | -24110.6 | 1533.73 | -869.58 | -896.56 | 24271.34 | 176.86
| 6429 | ELU7(最大) | J[3594] | -25744.2 | -94.79 | 2207.28 | -1624.21 | 8922.74 | 7043.74
| 6430 | ELU7(最大) | J[3593] | -28280.79 | -1373.18 | 3619.26 | -1014.85 | -2317.53 | 23001.76
| 6431 | ELU7(最大) | J[3597] | -19525.37 | 756.35 | -4305.38 | 224.34 | 17051.63 | 2845.36
| 6432 | ELU7(最大) | J[3598] | -13354.83 | -602.73 | 4360.98 | 208.87 | -15690.08 | 5141.5
| 6428 | ELU77(最大) | J[3592] | -24384.24 | 1616.57 | -1068.83 | -1227.69 | 25224.39 | -175.69
| 6429 | ELU77(最大) | J[3594] | -25733.56 | -71.6 | 2173.54 | -1855.95 | 9039.68 | 6900.05
| 6430 | ELU77(最大) | J[3593] | -28536.34 | -1462.72 | 3856.44 | -1279.32 | -3389.49 | 23334.67
| 6431 | ELU77(最大) | J[3597] | -19261.7 | 745.98 | -4308.64 | 234.04 | 17080.11 | 2952.87
| 6432 | ELU77(最大) | J[3598] | -13099.94 | -608.86 | 4360.04 | 227.73 | -15681.98 | 5193.36
| 6428 | ELU8(最大) | J[3592] | -24236.44 | 1052.71 | -1776.11 | -1021.23 | 19716.81 | -324.79
| 6429 | ELU8(最大) | J[3594] | -25746.63 | -452.08 | 1227.47 | -1659.22 | 4096.94 | 7507.79
| 6430 | ELU8(最大) | J[3593] | -28415.47 | -1866.04 | 2706.19 | -1148.25 | -6908.95 | 22464.81
| 6431 | ELU8(最大) | J[3597] | -19690.64 | 631.95 | -4340.87 | 220.98 | 16917.57 | 2377.38
| 6432 | ELU8(最大) | J[3598] | -13542.03 | -728.76 | 4325.08 | 204.97 | -15834.45 | 4620.41
| 6428 | ELU88(最大) | J[3592] | -24510.08 | 1135.55 | -1975.36 | -1352.37 | 20669.87 | -677.35
| 6429 | ELU88(最大) | J[3594] | -25735.99 | -428.89 | 1193.73 | -1890.96 | 4213.88 | 7364.1
| 6430 | ELU88(最大) | J[3593] | -28671.02 | -1955.58 | 2943.36 | -1412.72 | -7980.91 | 22797.71
| 6431 | ELU88(最大) | J[3597] | -19426.97 | 621.58 | -4344.13 | 230.67 | 16946.05 | 2484.88
| 6432 | ELU88(最大) | J[3598] | -13287.15 | -734.88 | 4324.15 | 223.83 | -15826.35 | 4672.27
| 6428 | ELUA1 | J[3592] | -15492.87 | 1066.11 | -1748.98 | -822.58 | 10105.92 | -8429.58
| 6429 | ELUA1 | J[3594] | -17283.87 | -58.8 | 377.19 | -1578.87 | -1557.05 | -3449.14
| 6430 | ELUA1 | J[3593] | -19424.94 | -1045.92 | 1361.99 | -633.73 | -8986.5 | 6018.45
| 6431 | ELUA1 | J[3597] | -13631.79 | 502.12 | -3210.45 | 148.93 | 12137.43 | -548.05
| 6432 | ELUA1 | J[3598] | -9645.42 | -463.52 | 3220.24 | 142.8 | -12225.95 | -168.17
| 6428 | ELUA11 | J[3592] | -15644.89 | 1112.14 | -1859.67 | -1006.54 | 10635.4 | -8625.45
| 6429 | ELUA11 | J[3594] | -17277.96 | -45.91 | 358.45 | -1707.61 | -1492.09 | -3528.97
| 6430 | ELUA11 | J[3593] | -19566.92 | -1095.66 | 1493.76 | -780.65 | -9582.04 | 6203.4
| 6431 | ELUA11 | J[3597] | -13485.31 | 496.36 | -3212.26 | 154.31 | 12153.26 | -488.33
| 6432 | ELUA11 | J[3598] | -9503.81 | -466.92 | 3219.72 | 153.28 | -12221.45 | -139.36
| 6428 | ELUA2 | J[3592] | -15495.86 | 1073.15 | -1737.46 | -827.97 | 10042.77 | -8484.08
| 6429 | ELUA2 | J[3594] | -17263.79 | -77.98 | 388.38 | -1680.7 | -1627.78 | -4226.06
| 6430 | ELUA2 | J[3593] | -19492.43 | -1041.66 | 1337.21 | -486.6 | -8931.01 | 4815.43
| 6431 | ELUA2 | J[3597] | -13632.96 | 502.28 | -3210.36 | 148.63 | 12136.62 | -552.54
| 6432 | ELUA2 | J[3598] | -9635.72 | -455.78 | 3222.23 | 142.36 | -12243.27 | -232.73
| 6428 | ELUA22 | J[3592] | -15647.88 | 1119.17 | -1848.15 | -1011.93 | 10572.24 | -8679.95
| 6429 | ELUA22 | J[3594] | -17257.88 | -65.1 | 369.63 | -1809.45 | -1562.81 | -4305.88
| 6430 | ELUA22 | J[3593] | -19634.4 | -1091.41 | 1468.97 | -633.53 | -9526.54 | 5000.37
| 6431 | ELUA22 | J[3597] | -13486.48 | 496.51 | -3212.17 | 154.02 | 12152.45 | -492.82
| 6432 | ELUA22 | J[3598] | -9494.12 | -459.18 | 3221.72 | 152.84 | -12238.78 | -203.92
| 6428 | ELS RARES1(最大) | J[3592] | -15904.47 | 1052.82 | -1191.61 | -754.67 | 13705.4 | -4144.22
| 6429 | ELS RARES1(最大) | J[3594] | -16617.73 | -123.63 | 675.69 | -1154.87 | 3606.67 | 1907.32
| 6430 | ELS RARES1(最大) | J[3593] | -18624.01 | -1267.42 | 2201.85 | -739.84 | -6101.13 | 11410.91
| 6431 | ELS RARES1(最大) | J[3597] | -13663.44 | 463.6 | -3217.12 | 151.79 | 12353.75 | 214.29
| 6432 | ELS RARES1(最大) | J[3598] | -9785.39 | -461.68 | 3223.15 | 152.24 | -11778.22 | 1556.64
| 6428 | ELS RARES11(最大) | J[3592] | -16086.9 | 1108.05 | -1324.45 | -975.42 | 14340.76 | -4379.26
| 6429 | ELS RARES11(最大) | J[3594] | -16610.64 | -108.17 | 653.2 | -1309.36 | 3684.63 | 1811.53
| 6430 | ELS RARES11(最大) | J[3593] | -18794.38 | -1327.12 | 2359.96 | -916.16 | -6815.78 | 11632.85
| 6431 | ELS RARES11(最大) | J[3597] | -13487.67 | 456.69 | -3219.29 | 158.25 | 12372.73 | 285.96
| 6432 | ELS RARES11(最大) | J[3598] | -9615.47 | -465.77 | 3222.53 | 164.81 | -11772.82 | 1591.22
| 6428 | ELS RARES2(最大) | J[3592] | -15947.92 | 850.77 | -1505.21 | -817.76 | 12147.21 | -4685.4
| 6429 | ELS RARES2(最大) | J[3594] | -16618.88 | -246.82 | 334.65 | -1172.03 | 1942.24 | 2066.02
| 6430 | ELS RARES2(最大) | J[3593] | -18670.37 | -1400.99 | 1881.79 | -766.71 | -7696.93 | 11582.27
| 6431 | ELS RARES2(最大) | J[3597] | -13720.17 | 439.59 | -3224.67 | 149.74 | 12343.43 | 155.11
| 6432 | ELS RARES2(最大) | J[3598] | -9851.02 | -523.79 | 3206.12 | 150.89 | -11863.44 | 1276.77
| 6428 | ELS RARES22(最大) | J[3592] | -16130.34 | 906 | -1638.04 | -1038.51 | 12782.58 | -4920.43
| 6429 | ELS RARES22(最大) | J[3594] | -16611.78 | -231.36 | 312.16 | -1326.53 | 2020.2 | 1970.23
| 6430 | ELS RARES22(最大) | J[3593] | -18840.74 | -1460.68 | 2039.91 | -943.02 | -8411.58 | 11804.21
| 6431 | ELS RARES22(最大) | J[3597] | -13544.39 | 432.67 | -3226.84 | 156.2 | 12362.42 | 226.78
| 6432 | ELS RARES22(最大) | J[3598] | -9681.1 | -527.88 | 3205.49 | 163.46 | -11858.04 | 1311.35
| 6428 | ELS RARES3(最大) | J[3592] | -16923.84 | 1067.88 | -1325.18 | -659.57 | 14014.75 | -5926.04
| 6429 | ELS RARES3(最大) | J[3594] | -17677.66 | -154.78 | 836.96 | -1306.17 | 2683.83 | -732.68
| 6430 | ELS RARES3(最大) | J[3593] | -19733.91 | -1278.59 | 2117.51 | -676.26 | -6092.77 | 9375.04
| 6431 | ELS RARES3(最大) | J[3597] | -14254.18 | 469.05 | -3215.31 | 154.73 | 12315.45 | -1595.56
| 6432 | ELS RARES3(最大) | J[3598] | -9603.88 | -449.26 | 3226.64 | 147.06 | -11812.09 | 1652.59
| 6428 | ELS RARES33(最大) | J[3592] | -17106.26 | 1123.11 | -1458.01 | -880.32 | 14650.12 | -6161.08
| 6429 | ELS RARES33(最大) | J[3594] | -17670.57 | -139.32 | 814.47 | -1460.66 | 2761.79 | -828.48
| 6430 | ELS RARES33(最大) | J[3593] | -19904.28 | -1338.28 | 2275.63 | -852.57 | -6807.41 | 9596.98
| 6431 | ELS RARES33(最大) | J[3597] | -14078.4 | 462.14 | -3217.48 | 161.19 | 12334.44 | -1523.89
| 6432 | ELS RARES33(最大) | J[3598] | -9433.96 | -453.34 | 3226.02 | 159.63 | -11806.69 | 1687.16
| 6428 | ELS RARES4(最大) | J[3592] | -16967.28 | 865.83 | -1638.77 | -722.65 | 12456.56 | -6467.22
| 6429 | ELS RARES4(最大) | J[3594] | -17678.81 | -277.96 | 495.92 | -1323.33 | 1019.4 | -573.98
| 6430 | ELS RARES4(最大) | J[3593] | -19780.27 | -1412.15 | 1797.46 | -703.13 | -7688.57 | 9546.4
| 6431 | ELS RARES4(最大) | J[3597] | -14310.9 | 445.04 | -3222.86 | 152.69 | 12305.13 | -1654.75
| 6432 | ELS RARES4(最大) | J[3598] | -9669.51 | -511.37 | 3209.6 | 145.71 | -11897.3 | 1372.71
| 6428 | ELS RARES44(最大) | J[3592] | -17149.71 | 921.06 | -1771.6 | -943.41 | 13091.93 | -6702.25
| 6429 | ELS RARES44(最大) | J[3594] | -17671.72 | -262.5 | 473.43 | -1477.83 | 1097.36 | -669.77
| 6430 | ELS RARES44(最大) | J[3593] | -19950.64 | -1471.85 | 1955.57 | -879.44 | -8403.21 | 9768.34
| 6431 | ELS RARES44(最大) | J[3597] | -14135.12 | 438.13 | -3225.03 | 159.15 | 12324.12 | -1583.08
| 6432 | ELS RARES44(最大) | J[3598] | -9499.59 | -515.45 | 3208.98 | 158.29 | -11891.9 | 1407.29
| 6428 | ELS RARES5(最大) | J[3592] | -16401.49 | 1130.06 | -614.99 | -746.02 | 17152.22 | -1144.92
| 6429 | ELS RARES5(最大) | J[3594] | -17357.38 | -29.02 | 1405.65 | -1158.24 | 7016.61 | 4759.54
| 6430 | ELS RARES5(最大) | J[3593] | -19255.26 | -1011.17 | 2732.81 | -710.76 | -2312.35 | 15999.05
| 6431 | ELS RARES5(最大) | J[3597] | -13739.01 | 543.16 | -3194.32 | 160.31 | 12620.11 | 1734.24
| 6432 | ELS RARES5(最大) | J[3598] | -9859.53 | -454.98 | 3227.64 | 156.57 | -11648.78 | 2869.79
| 6428 | ELS RARES55(最大) | J[3592] | -16583.92 | 1185.3 | -747.83 | -966.78 | 17787.59 | -1379.96
| 6429 | ELS RARES55(最大) | J[3594] | -17350.28 | -13.56 | 1383.15 | -1312.73 | 7094.57 | 4663.75
| 6430 | ELS RARES55(最大) | J[3593] | -19425.63 | -1070.86 | 2890.93 | -887.08 | -3027 | 16220.99
| 6431 | ELS RARES55(最大) | J[3597] | -13563.23 | 536.24 | -3196.49 | 166.77 | 12639.1 | 1805.91
| 6432 | ELS RARES55(最大) | J[3598] | -9689.6 | -459.06 | 3227.02 | 169.14 | -11643.38 | 2904.37
| 6428 | ELS RARES6(最大) | J[3592] | -16488.28 | 798.33 | -1240.19 | -832 | 14011.17 | -1490.89
| 6429 | ELS RARES6(最大) | J[3594] | -17359.05 | -275.42 | 729.91 | -1182.38 | 3688.47 | 5079.57
| 6430 | ELS RARES6(最大) | J[3593] | -19348.15 | -1351.07 | 2103.1 | -802.77 | -5478.85 | 15628.74
| 6431 | ELS RARES6(最大) | J[3597] | -13852.99 | 457.36 | -3218.8 | 158 | 12527.66 | 1411.49
| 6432 | ELS RARES6(最大) | J[3598] | -9988.63 | -541.89 | 3202.88 | 153.87 | -11748.35 | 2510.42
| 6428 | ELS RARES66(最大) | J[3592] | -16670.7 | 853.56 | -1373.02 | -1052.76 | 14646.54 | -1725.93
| 6429 | ELS RARES66(最大) | J[3594] | -17351.96 | -259.97 | 707.42 | -1336.88 | 3766.43 | 4983.78
| 6430 | ELS RARES66(最大) | J[3593] | -19518.52 | -1410.77 | 2261.22 | -979.08 | -6193.49 | 15850.67
| 6431 | ELS RARES66(最大) | J[3597] | -13677.21 | 450.45 | -3220.97 | 164.46 | 12546.64 | 1483.16
| 6432 | ELS RARES66(最大) | J[3598] | -9818.71 | -545.98 | 3202.26 | 166.45 | -11742.95 | 2544.99
| 6428 | ELS RARES7(最大) | J[3592] | -17973.25 | 1144.23 | -748.53 | -679.44 | 17517.16 | 154.82
| 6429 | ELS RARES7(最大) | J[3594] | -19158.31 | -62.8 | 1566.92 | -1195.16 | 5966.85 | 5439.74
| 6430 | ELS RARES7(最大) | J[3593] | -21061.96 | -1013.42 | 2603.96 | -756.28 | -2303.99 | 17115.84
| 6431 | ELS RARES7(最大) | J[3597] | -14530.4 | 560.74 | -3189.45 | 167.83 | 12585.27 | 2181.15
| 6432 | ELS RARES7(最大) | J[3598] | -9870.36 | -443.92 | 3230.66 | 154.58 | -11670.07 | 3465.94
| 6428 | ELS RARES77(最大) | J[3592] | -18155.68 | 1199.46 | -881.36 | -900.2 | 18152.53 | -80.22
| 6429 | ELS RARES77(最大) | J[3594] | -19151.22 | -47.34 | 1544.43 | -1349.66 | 6044.81 | 5343.95
| 6430 | ELS RARES77(最大) | J[3593] | -21232.33 | -1073.11 | 2762.08 | -932.59 | -3018.63 | 17337.78
| 6431 | ELS RARES77(最大) | J[3597] | -14354.62 | 553.82 | -3191.62 | 174.29 | 12604.25 | 2252.82
| 6432 | ELS RARES77(最大) | J[3598] | -9700.43 | -448 | 3230.04 | 167.15 | -11664.67 | 3500.52
| 6428 | ELS RARES8(最大) | J[3592] | -18060.04 | 812.49 | -1373.72 | -765.42 | 14376.11 | -191.15
| 6429 | ELS RARES8(最大) | J[3594] | -19159.99 | -309.2 | 891.18 | -1219.31 | 2638.72 | 5759.77
| 6430 | ELS RARES8(最大) | J[3593] | -21154.85 | -1353.32 | 1974.25 | -848.28 | -5470.49 | 16745.53
| 6431 | ELS RARES8(最大) | J[3597] | -14644.38 | 474.94 | -3213.93 | 165.51 | 12492.82 | 1858.4
| 6432 | ELS RARES8(最大) | J[3598] | -9999.46 | -530.83 | 3205.9 | 151.88 | -11769.64 | 3106.57
| 6428 | ELS RARES88(最大) | J[3592] | -18242.46 | 867.72 | -1506.55 | -986.18 | 15011.48 | -426.19
| 6429 | ELS RARES88(最大) | J[3594] | -19152.89 | -293.74 | 868.69 | -1373.8 | 2716.68 | 5663.98
| 6430 | ELS RARES88(最大) | J[3593] | -21325.22 | -1413.01 | 2132.37 | -1024.59 | -6185.13 | 16967.47
| 6431 | ELS RARES88(最大) | J[3597] | -14468.6 | 468.03 | -3216.1 | 171.97 | 12511.8 | 1930.07
| 6432 | ELS RARES88(最大) | J[3598] | -9829.54 | -534.91 | 3205.28 | 164.46 | -11764.24 | 3141.14
| 6428 | ELS fréquentes1(最大) | J[3592] | -15830.14 | 1245.04 | -1264.86 | -780.08 | 12765.12 | -6968.75
| 6429 | ELS fréquentes1(最大) | J[3594] | -16472.33 | 85.3 | 590.05 | -1149.29 | 2587.56 | -473.78
| 6430 | ELS fréquentes1(最大) | J[3593] | -18505.75 | -1016.27 | 2169.02 | -769.57 | -7269.14 | 8571.56
| 6431 | ELS fréquentes1(最大) | J[3597] | -13644.13 | 513.02 | -3205.27 | 152.99 | 12217.97 | -422.67
| 6432 | ELS fréquentes1(最大) | J[3598] | -9740.47 | -413.45 | 3234.84 | 152.27 | -11975.63 | 664.09
| 6428 | ELS fréquentes11(最大) | J[3592] | -15982.16 | 1291.06 | -1375.55 | -964.05 | 13294.59 | -7164.61
| 6429 | ELS fréquentes11(最大) | J[3594] | -16466.42 | 98.19 | 571.3 | -1278.03 | 2652.53 | -553.61
| 6430 | ELS fréquentes11(最大) | J[3593] | -18647.73 | -1066.01 | 2300.78 | -916.5 | -7864.68 | 8756.51
| 6431 | ELS fréquentes11(最大) | J[3597] | -13497.65 | 507.26 | -3207.08 | 158.37 | 12233.79 | -362.94
| 6432 | ELS fréquentes11(最大) | J[3598] | -9598.86 | -416.85 | 3234.32 | 162.75 | -11971.13 | 692.91
| 6428 | ELS fréquentes2(最大) | J[3592] | -15864.9 | 1083.4 | -1515.73 | -830.55 | 11518.57 | -7401.69
| 6429 | ELS fréquentes2(最大) | J[3594] | -16473.25 | -13.24 | 317.22 | -1163.02 | 1256.02 | -346.82
| 6430 | ELS fréquentes2(最大) | J[3593] | -18542.84 | -1123.12 | 1912.98 | -791.06 | -8545.78 | 8708.65
| 6431 | ELS fréquentes2(最大) | J[3597] | -13689.51 | 493.81 | -3211.32 | 151.35 | 12209.71 | -470.02
| 6432 | ELS fréquentes2(最大) | J[3598] | -9792.97 | -463.14 | 3221.21 | 151.19 | -12043.8 | 440.2
| 6428 | ELS fréquentes22(最大) | J[3592] | -16016.92 | 1129.42 | -1626.43 | -1014.52 | 12048.04 | -7597.55
| 6429 | ELS fréquentes22(最大) | J[3594] | -16467.34 | -0.36 | 298.47 | -1291.77 | 1320.98 | -426.64
| 6430 | ELS fréquentes22(最大) | J[3593] | -18684.81 | -1172.86 | 2044.74 | -937.99 | -9141.32 | 8893.6
| 6431 | ELS fréquentes22(最大) | J[3597] | -13543.03 | 488.05 | -3213.13 | 156.74 | 12225.54 | -410.29
| 6432 | ELS fréquentes22(最大) | J[3598] | -9651.37 | -466.54 | 3220.7 | 161.67 | -12039.3 | 469.01
| 6428 | ELS fréquentes3(最大) | J[3592] | -16645.63 | 1257.08 | -1371.71 | -704 | 13012.6 | -8394.21
| 6429 | ELS fréquentes3(最大) | J[3594] | -17320.28 | 60.39 | 719.07 | -1270.33 | 1849.29 | -2585.78
| 6430 | ELS fréquentes3(最大) | J[3593] | -19393.68 | -1025.2 | 2101.55 | -718.7 | -7262.45 | 6942.87
| 6431 | ELS fréquentes3(最大) | J[3597] | -14116.72 | 517.38 | -3203.83 | 155.34 | 12187.33 | -1870.55
| 6432 | ELS fréquentes3(最大) | J[3598] | -9595.26 | -403.51 | 3237.63 | 148.13 | -12002.72 | 740.85
| 6428 | ELS fréquentes33(最大) | J[3592] | -16797.65 | 1303.11 | -1482.4 | -887.96 | 13542.08 | -8590.07
| 6429 | ELS fréquentes33(最大) | J[3594] | -17314.37 | 73.27 | 700.32 | -1399.07 | 1914.26 | -2665.61
| 6430 | ELS fréquentes33(最大) | J[3593] | -19535.65 | -1074.94 | 2233.32 | -865.63 | -7857.99 | 7127.81
| 6431 | ELS fréquentes33(最大) | J[3597] | -13970.23 | 511.62 | -3205.63 | 160.73 | 12203.16 | -1810.83
| 6432 | ELS fréquentes33(最大) | J[3598] | -9453.66 | -406.91 | 3237.11 | 158.61 | -11998.22 | 769.66
| 6428 | ELS fréquentes4(最大) | J[3592] | -16680.39 | 1095.44 | -1622.58 | -754.47 | 11766.05 | -8827.15
| 6429 | ELS fréquentes4(最大) | J[3594] | -17321.2 | -38.16 | 446.23 | -1284.06 | 517.75 | -2458.82
| 6430 | ELS fréquentes4(最大) | J[3593] | -19430.76 | -1132.05 | 1845.51 | -740.2 | -8539.09 | 7079.95
| 6431 | ELS fréquentes4(最大) | J[3597] | -14162.1 | 498.17 | -3209.87 | 153.71 | 12179.08 | -1917.9
| 6432 | ELS fréquentes4(最大) | J[3598] | -9647.76 | -453.2 | 3224 | 147.05 | -12070.89 | 516.95
| 6428 | ELS fréquentes44(最大) | J[3592] | -16832.41 | 1141.47 | -1733.28 | -938.43 | 12295.53 | -9023.01
| 6429 | ELS fréquentes44(最大) | J[3594] | -17315.29 | -25.28 | 427.49 | -1412.81 | 582.71 | -2538.65
| 6430 | ELS fréquentes44(最大) | J[3593] | -19572.73 | -1181.8 | 1977.27 | -887.12 | -9134.63 | 7264.9
| 6431 | ELS fréquentes44(最大) | J[3597] | -14015.61 | 492.41 | -3211.68 | 159.09 | 12194.9 | -1858.18
| 6432 | ELS fréquentes44(最大) | J[3598] | -9506.16 | -456.6 | 3223.48 | 157.53 | -12066.39 | 545.76
| 6428 | ELS fréquentes5(最大) | J[3592] | -16128.69 | 1275.54 | -920.99 | -780.15 | 14849.11 | -5030.02
| 6429 | ELS fréquentes5(最大) | J[3594] | -16917.63 | 142.7 | 1028.2 | -1144.51 | 4638.76 | 1564.58
| 6430 | ELS fréquentes5(最大) | J[3593] | -18883.1 | -845.94 | 2485.98 | -753.47 | -4987.97 | 11779.53
| 6431 | ELS fréquentes5(最大) | J[3597] | -13689.12 | 567.2 | -3190.02 | 158.43 | 12394.99 | 645.19
| 6432 | ELS fréquentes5(最大) | J[3598] | -9785.49 | -417.51 | 3235.51 | 154.51 | -11910.41 | 1527.57
| 6428 | ELS fréquentes55(最大) | J[3592] | -16280.71 | 1321.56 | -1031.68 | -964.11 | 15378.58 | -5225.89
| 6429 | ELS fréquentes55(最大) | J[3594] | -16911.72 | 155.59 | 1009.46 | -1273.25 | 4703.73 | 1484.75
| 6430 | ELS fréquentes55(最大) | J[3593] | -19025.08 | -895.68 | 2617.75 | -900.39 | -5583.5 | 11964.48
| 6431 | ELS fréquentes55(最大) | J[3597] | -13542.64 | 561.44 | -3191.83 | 163.82 | 12410.81 | 704.91
| 6432 | ELS fréquentes55(最大) | J[3598] | -9643.89 | -420.91 | 3234.99 | 164.99 | -11905.92 | 1556.38
| 6428 | ELS fréquentes6(最大) | J[3592] | -16189.44 | 1043.32 | -1358.63 | -840.34 | 12650.37 | -5272.2
| 6429 | ELS fréquentes6(最大) | J[3594] | -16918.8 | -29.78 | 555.19 | -1161.41 | 2309.07 | 1788.6
| 6430 | ELS fréquentes6(最大) | J[3593] | -18948.12 | -1083.87 | 2045.19 | -817.87 | -7204.51 | 11520.31
| 6431 | ELS fréquentes6(最大) | J[3597] | -13768.9 | 507.15 | -3207.15 | 156.81 | 12330.27 | 419.27
| 6432 | ELS fréquentes6(最大) | J[3598] | -9875.86 | -478.35 | 3218.18 | 152.62 | -11980.11 | 1276.01
| 6428 | ELS fréquentes66(最大) | J[3592] | -16341.46 | 1089.35 | -1469.32 | -1024.3 | 13179.84 | -5468.07
| 6429 | ELS fréquentes66(最大) | J[3594] | -16912.89 | -16.9 | 536.44 | -1290.16 | 2374.03 | 1708.78
| 6430 | ELS fréquentes66(最大) | J[3593] | -19090.1 | -1133.61 | 2176.95 | -964.8 | -7800.05 | 11705.26
| 6431 | ELS fréquentes66(最大) | J[3597] | -13622.42 | 501.39 | -3208.96 | 162.19 | 12346.09 | 478.99
| 6432 | ELS fréquentes66(最大) | J[3598] | -9734.26 | -481.75 | 3217.66 | 163.1 | -11975.61 | 1304.82
| 6428 | ELS fréquentes7(最大) | J[3592] | -17228.93 | 1285.45 | -1014.47 | -733.54 | 15104.57 | -4120.21
| 6429 | ELS fréquentes7(最大) | J[3594] | -18178.29 | 119.06 | 1141.09 | -1170.36 | 3903.93 | 2040.72
| 6430 | ELS fréquentes7(最大) | J[3593] | -20147.79 | -847.51 | 2395.79 | -785.33 | -4982.11 | 12561.28
| 6431 | ELS fréquentes7(最大) | J[3597] | -14243.09 | 579.51 | -3186.61 | 163.69 | 12370.6 | 958.03
| 6432 | ELS fréquentes7(最大) | J[3598] | -9793.07 | -409.76 | 3237.62 | 153.11 | -11925.32 | 1944.87
| 6428 | ELS fréquentes77(最大) | J[3592] | -17380.95 | 1331.48 | -1125.16 | -917.51 | 15634.04 | -4316.07
| 6429 | ELS fréquentes77(最大) | J[3594] | -18172.38 | 131.94 | 1122.35 | -1299.1 | 3968.9 | 1960.89
| 6430 | ELS fréquentes77(最大) | J[3593] | -20289.77 | -897.26 | 2527.55 | -932.25 | -5577.65 | 12746.23
| 6431 | ELS fréquentes77(最大) | J[3597] | -14096.61 | 573.75 | -3188.42 | 169.08 | 12386.42 | 1017.76
| 6432 | ELS fréquentes77(最大) | J[3598] | -9651.47 | -413.16 | 3237.1 | 163.59 | -11920.82 | 1973.69
| 6428 | ELS fréquentes8(最大) | J[3592] | -17289.68 | 1053.23 | -1452.1 | -793.73 | 12905.83 | -4362.39
| 6429 | ELS fréquentes8(最大) | J[3594] | -18179.46 | -53.43 | 668.08 | -1187.26 | 1574.24 | 2264.74
| 6430 | ELS fréquentes8(最大) | J[3593] | -20212.81 | -1085.44 | 1954.99 | -849.73 | -7198.66 | 12302.06
| 6431 | ELS fréquentes8(最大) | J[3597] | -14322.88 | 519.45 | -3203.74 | 162.07 | 12305.88 | 732.11
| 6432 | ELS fréquentes8(最大) | J[3598] | -9883.44 | -470.6 | 3220.29 | 151.23 | -11995.01 | 1693.31
| 6428 | ELS fréquentes88(最大) | J[3592] | -17441.7 | 1099.26 | -1562.79 | -977.69 | 13435.3 | -4558.25
| 6429 | ELS fréquentes88(最大) | J[3594] | -18173.55 | -40.54 | 649.34 | -1316 | 1639.2 | 2184.92
| 6430 | ELS fréquentes88(最大) | J[3593] | -20354.79 | -1135.19 | 2086.76 | -996.66 | -7794.2 | 12487.01
| 6431 | ELS fréquentes88(最大) | J[3597] | -14176.4 | 513.69 | -3205.55 | 167.45 | 12321.7 | 791.83
| 6432 | ELS fréquentes88(最大) | J[3598] | -9741.84 | -474.01 | 3219.77 | 161.71 | -11990.52 | 1722.13
| 6428 | ELS QP1 | J[3592] | -15435.25 | 1056.48 | -1742.99 | -829.03 | 10134.8 | -8255.04
| 6429 | ELS QP1 | J[3594] | -15892.72 | 14.66 | 7.52 | -1092.18 | -98.5 | -139.35
| 6430 | ELS QP1 | J[3593] | -17989.55 | -1088.65 | 1731.32 | -803.59 | -10236.92 | 8541.71
| 6431 | ELS QP1 | J[3597] | -13580.89 | 500.98 | -3210.88 | 148.79 | 12142.49 | -391.49
| 6432 | ELS QP1 | J[3598] | -9685.49 | -483.46 | 3215.04 | 145.91 | -12178.81 | 218.28
| 6428 | ELS QP2 | J[3592] | -15587.27 | 1102.5 | -1853.68 | -1012.99 | 10664.28 | -8450.9
| 6429 | ELS QP2 | J[3594] | -15886.8 | 27.54 | -11.23 | -1220.93 | -33.53 | -219.17
| 6430 | ELS QP2 | J[3593] | -18131.53 | -1138.39 | 1863.08 | -950.52 | -10832.46 | 8726.66
| 6431 | ELS QP2 | J[3597] | -13434.4 | 495.22 | -3212.69 | 154.18 | 12158.31 | -331.77
| 6432 | ELS QP2 | J[3598] | -9543.89 | -486.86 | 3214.52 | 156.39 | -12174.31 | 247.09
| 6428 | ELU1(最小) | J[3592] | -22608.2 | 551.57 | -3274.76 | -1423.51 | 9140.22 | -13371.02
| 6429 | ELU1(最小) | J[3594] | -23567.59 | -635.44 | -963.92 | -1794.08 | -5276.62 | -1650.89
| 6430 | ELU1(最小) | J[3593] | -26518.88 | -2166.74 | 1169.63 | -1161.3 | -17761.26 | 10910.75
| 6431 | ELU1(最小) | J[3597] | -19114.31 | 549.96 | -4370.61 | 192.97 | 16460.57 | -1751.12
| 6432 | ELU1(最小) | J[3598] | -13867.36 | -905.44 | 4272.51 | 194.92 | -16546.57 | -1060.23
| 6428 | ELU11(最小) | J[3592] | -22881.83 | 634.42 | -3474.01 | -1754.64 | 10093.27 | -13723.58
| 6429 | ELU11(最小) | J[3594] | -23556.95 | -612.25 | -997.66 | -2025.82 | -5159.68 | -1794.58
| 6430 | ELU11(最小) | J[3593] | -26774.43 | -2256.28 | 1406.8 | -1425.77 | -18833.23 | 11243.65
| 6431 | ELU11(最小) | J[3597] | -18850.64 | 539.59 | -4373.87 | 202.66 | 16489.05 | -1643.62
| 6432 | ELU11(最小) | J[3598] | -13612.48 | -911.57 | 4271.58 | 213.79 | -16538.47 | -1008.37
| 6428 | ELU2(最小) | J[3592] | -22543.49 | 685.11 | -2869.28 | -1340.1 | 11680.26 | -10898.77
| 6429 | ELU2(最小) | J[3594] | -23565.72 | -599.71 | -519.94 | -1772.8 | -2580.28 | -356.5
| 6430 | ELU2(最小) | J[3593] | -26456.28 | -2148.74 | 1585.89 | -1120.72 | -15171.01 | 12499.21
| 6431 | ELU2(最小) | J[3597] | -19018.51 | 548.08 | -4369 | 195.17 | 16557.83 | -1221.65
| 6432 | ELU2(最小) | J[3598] | -13783.05 | -856.7 | 4286.73 | 195.81 | -16330.66 | -162.6
| 6428 | ELU22(最小) | J[3592] | -22817.13 | 767.96 | -3068.53 | -1671.24 | 12633.32 | -11251.32
| 6429 | ELU22(最小) | J[3594] | -23555.08 | -576.52 | -553.68 | -2004.54 | -2463.34 | -500.19
| 6430 | ELU22(最小) | J[3593] | -26711.84 | -2238.28 | 1823.07 | -1385.19 | -16242.97 | 12832.11
| 6431 | ELU22(最小) | J[3597] | -18754.85 | 537.71 | -4372.25 | 204.86 | 16586.31 | -1114.14
| 6432 | ELU22(最小) | J[3598] | -13528.16 | -862.83 | 4285.8 | 214.67 | -16322.56 | -110.74
| 6428 | ELU3(最小) | J[3592] | -22836.39 | 569.99 | -3429.95 | -1217.51 | 9617.32 | -13381.33
| 6429 | ELU3(最小) | J[3594] | -23604.31 | -656.86 | -728.12 | -1802.65 | -6022.25 | -1967.85
| 6430 | ELU3(最小) | J[3593] | -26601.24 | -2176.74 | 1155.68 | -1057.9 | -17619.6 | 11078.79
| 6431 | ELU3(最小) | J[3597] | -19480.92 | 559.22 | -4367.64 | 197.4 | 16435.96 | -2870.51
| 6432 | ELU3(最小) | J[3598] | -13327.4 | -888.08 | 4277.3 | 191.73 | -16570.75 | -94.75
| 6428 | ELU33(最小) | J[3592] | -23110.02 | 652.84 | -3629.2 | -1548.64 | 10570.37 | -13733.88
| 6429 | ELU33(最小) | J[3594] | -23593.67 | -633.67 | -761.86 | -2034.39 | -5905.31 | -2111.53
| 6430 | ELU33(最小) | J[3593] | -26856.79 | -2266.28 | 1392.86 | -1322.37 | -18691.56 | 11411.69
| 6431 | ELU33(最小) | J[3597] | -19217.26 | 548.85 | -4370.89 | 207.09 | 16464.44 | -2763.01
| 6432 | ELU33(最小) | J[3598] | -13072.52 | -894.21 | 4276.37 | 210.59 | -16562.65 | -42.88
| 6428 | ELU4(最小) | J[3592] | -22771.68 | 703.53 | -3024.47 | -1134.1 | 12157.36 | -10909.07
| 6429 | ELU4(最小) | J[3594] | -23602.43 | -621.13 | -284.15 | -1781.36 | -3325.9 | -673.46
| 6430 | ELU4(最小) | J[3593] | -26538.64 | -2158.74 | 1571.94 | -1017.32 | -15029.34 | 12667.25
| 6431 | ELU4(最小) | J[3597] | -19385.13 | 557.34 | -4366.02 | 199.59 | 16533.22 | -2341.04
| 6432 | ELU4(最小) | J[3598] | -13243.09 | -839.34 | 4291.52 | 192.61 | -16354.84 | 802.88
| 6428 | ELU44(最小) | J[3592] | -23045.32 | 786.38 | -3223.72 | -1465.24 | 13110.42 | -11261.63
| 6429 | ELU44(最小) | J[3594] | -23591.79 | -597.94 | -317.88 | -2013.1 | -3208.96 | -817.14
| 6430 | ELU44(最小) | J[3593] | -26794.2 | -2248.28 | 1809.12 | -1281.79 | -16101.31 | 13000.15
| 6431 | ELU44(最小) | J[3597] | -19121.46 | 546.97 | -4369.28 | 209.28 | 16561.7 | -2233.54
| 6432 | ELU44(最小) | J[3598] | -12988.2 | -845.47 | 4290.59 | 211.47 | -16346.74 | 854.75
| 6428 | ELU5(最小) | J[3592] | -24436.03 | 259.59 | -4161.67 | -1568.45 | 4547.71 | -9899.55
| 6429 | ELU5(最小) | J[3594] | -25717.5 | -928.29 | -1838.76 | -1868.33 | -10679.49 | 2674.93
| 6430 | ELU5(最小) | J[3593] | -28737.64 | -2670.99 | 150.83 | -1670.39 | -22128.37 | 13041.35
| 6431 | ELU5(最小) | J[3597] | -19867.37 | 392.5 | -4414.17 | 196.25 | 16184.73 | -1408.54
| 6432 | ELU5(最小) | J[3598] | -14605.01 | -967.48 | 4252.31 | 191.27 | -16592.29 | 105.25
| 6428 | ELU55(最小) | J[3592] | -24709.66 | 342.44 | -4360.92 | -1899.59 | 5500.76 | -10252.11
| 6429 | ELU55(最小) | J[3594] | -25706.87 | -905.11 | -1872.5 | -2100.07 | -10562.56 | 2531.25
| 6430 | ELU55(最小) | J[3593] | -28993.2 | -2760.53 | 388.01 | -1934.86 | -23200.34 | 13374.25
| 6431 | ELU55(最小) | J[3597] | -19603.7 | 382.13 | -4417.43 | 205.94 | 16213.21 | -1301.03
| 6432 | ELU55(最小) | J[3598] | -14350.12 | -973.61 | 4251.37 | 210.13 | -16584.19 | 157.11
| 6428 | ELU6(最小) | J[3592] | -24305.79 | 406.7 | -3344.78 | -1460.18 | 9616.44 | -5890.66
| 6429 | ELU6(最小) | J[3594] | -25714.91 | -858.12 | -950.97 | -1835.85 | -5337.22 | 5263.74
| 6430 | ELU6(最小) | J[3593] | -28612.34 | -2519.82 | 977.41 | -1527.73 | -17035.45 | 17159.38
| 6431 | ELU6(最小) | J[3597] | -19678.32 | 437.32 | -4398.84 | 200.14 | 16496.43 | 9.46
| 6432 | ELU6(最小) | J[3598] | -14437.1 | -917.94 | 4268.81 | 194.86 | -16277.02 | 1541.1
| 6428 | ELU66(最小) | J[3592] | -24579.42 | 489.55 | -3544.02 | -1791.32 | 10569.5 | -6243.22
| 6429 | ELU66(最小) | J[3594] | -25704.27 | -834.93 | -984.71 | -2067.59 | -5220.28 | 5120.05
| 6430 | ELU66(最小) | J[3593] | -28867.89 | -2609.37 | 1214.58 | -1792.2 | -18107.42 | 17492.28
| 6431 | ELU66(最小) | J[3597] | -19414.66 | 426.95 | -4402.1 | 209.83 | 16524.91 | 116.97
| 6432 | ELU66(最小) | J[3598] | -14182.22 | -924.07 | 4267.88 | 213.72 | -16268.92 | 1592.96
| 6428 | ELU7(最小) | J[3592] | -24664.25 | 271.12 | -4320.34 | -1784.31 | 4993.22 | -9724.62
| 6429 | ELU7(最小) | J[3594] | -25789.62 | -961.6 | -1537.44 | -1876.9 | -11425.14 | 2357.89
| 6430 | ELU7(最小) | J[3593] | -28820.04 | -2669.88 | 136.88 | -1675.38 | -21720.96 | 13328.64
| 6431 | ELU7(最小) | J[3597] | -20250.68 | 402 | -4411.08 | 205.56 | 16139.99 | -2527.98
| 6432 | ELU7(最小) | J[3598] | -14072.83 | -960.18 | 4254.65 | 188.7 | -16618.02 | -1232.54
| 6428 | ELU77(最小) | J[3592] | -24937.89 | 353.96 | -4519.59 | -2115.44 | 5946.27 | -10077.17
| 6429 | ELU77(最小) | J[3594] | -25778.99 | -938.41 | -1571.17 | -2108.64 | -11308.2 | 2214.21
| 6430 | ELU77(最小) | J[3593] | -29075.59 | -2759.42 | 374.06 | -1939.85 | -22792.93 | 13661.54
| 6431 | ELU77(最小) | J[3597] | -19987.01 | 391.63 | -4414.34 | 215.25 | 16168.47 | -2420.47
| 6432 | ELU77(最小) | J[3598] | -13817.94 | -966.31 | 4253.71 | 207.56 | -16609.92 | -1180.68
| 6428 | ELU8(最小) | J[3592] | -24534.01 | 418.23 | -3503.44 | -1676.04 | 10061.96 | -5715.73
| 6429 | ELU8(最小) | J[3594] | -25787.03 | -891.43 | -649.64 | -1844.42 | -6082.87 | 4946.7
| 6430 | ELU8(最小) | J[3593] | -28694.74 | -2518.72 | 963.46 | -1532.71 | -16628.04 | 17446.67
| 6431 | ELU8(最小) | J[3597] | -20061.63 | 446.83 | -4395.75 | 209.46 | 16451.69 | -1109.98
| 6432 | ELU8(最小) | J[3598] | -13904.93 | -910.64 | 4271.15 | 192.28 | -16302.75 | 203.3
| 6428 | ELU88(最小) | J[3592] | -24807.65 | 501.07 | -3702.69 | -2007.17 | 11015.01 | -6068.28
| 6429 | ELU88(最小) | J[3594] | -25776.39 | -868.24 | -683.38 | -2076.16 | -5965.93 | 4803.01
| 6430 | ELU88(最小) | J[3593] | -28950.29 | -2608.26 | 1200.63 | -1797.18 | -17700.01 | 17779.57
| 6431 | ELU88(最小) | J[3597] | -19797.97 | 436.46 | -4399.01 | 219.15 | 16480.17 | -1002.47
| 6432 | ELU88(最小) | J[3598] | -13650.04 | -916.77 | 4270.22 | 211.14 | -16294.65 | 255.17
| 6428 | ELS RARES1(最小) | J[3592] | -16665.94 | 464.15 | -2383.43 | -1049.93 | 7023.23 | -9888.27
| 6429 | ELS RARES1(最小) | J[3594] | -17349.2 | -428.67 | -663.26 | -1320.32 | -3654.1 | -1237.73
| 6430 | ELS RARES1(最小) | J[3593] | -19538.07 | -1562.95 | 936.26 | -865.49 | -13004.06 | 8026.71
| 6431 | ELS RARES1(最小) | J[3597] | -14110.35 | 415.31 | -3235.3 | 143.73 | 12186.41 | -1253.47
| 6432 | ELS RARES1(最小) | J[3598] | -10222.45 | -655.72 | 3168.83 | 145.15 | -12256.14 | -741.42
| 6428 | ELS RARES11(最小) | J[3592] | -16848.36 | 519.38 | -2516.26 | -1270.69 | 7658.6 | -10123.31
| 6429 | ELS RARES11(最小) | J[3594] | -17342.11 | -413.21 | -685.75 | -1474.81 | -3576.14 | -1333.53
| 6430 | ELS RARES11(最小) | J[3593] | -19708.44 | -1622.65 | 1094.37 | -1041.81 | -13718.7 | 8248.65
| 6431 | ELS RARES11(最小) | J[3597] | -13934.58 | 408.4 | -3237.48 | 150.19 | 12205.4 | -1181.8
| 6432 | ELS RARES11(最小) | J[3598] | -10052.53 | -659.8 | 3168.21 | 157.73 | -12250.74 | -706.84
| 6428 | ELS RARES2(最小) | J[3592] | -16621.31 | 556.25 | -2103.79 | -992.41 | 8774.99 | -8183.27
| 6429 | ELS RARES2(最小) | J[3594] | -17347.91 | -404.03 | -357.07 | -1305.64 | -1794.55 | -345.05
| 6430 | ELS RARES2(最小) | J[3593] | -19494.9 | -1550.54 | 1223.33 | -837.51 | -11217.67 | 9122.21
| 6431 | ELS RARES2(最小) | J[3597] | -14044.29 | 414.01 | -3234.19 | 145.25 | 12253.48 | -888.32
| 6432 | ELS RARES2(最小) | J[3598] | -10164.3 | -622.1 | 3178.64 | 145.76 | -12107.24 | -122.36
| 6428 | ELS RARES22(最小) | J[3592] | -16803.74 | 611.48 | -2236.62 | -1213.17 | 9410.36 | -8418.3
| 6429 | ELS RARES22(最小) | J[3594] | -17340.82 | -388.57 | -379.56 | -1460.13 | -1716.59 | -440.84
| 6430 | ELS RARES22(最小) | J[3593] | -19665.27 | -1610.23 | 1381.45 | -1013.82 | -11932.32 | 9344.14
| 6431 | ELS RARES22(最小) | J[3597] | -13868.51 | 407.1 | -3236.36 | 151.71 | 12272.47 | -816.65
| 6432 | ELS RARES22(最小) | J[3598] | -9994.38 | -626.18 | 3178.02 | 158.33 | -12101.84 | -87.79
| 6428 | ELS RARES3(最小) | J[3592] | -17099.98 | 479.58 | -2511.64 | -900.78 | 7394.87 | -10418.4
| 6429 | ELS RARES3(最小) | J[3594] | -17682.55 | -450.43 | -457.49 | -1369.86 | -4364.12 | -2200.65
| 6430 | ELS RARES3(最小) | J[3593] | -19912.96 | -1570.55 | 903.25 | -785.97 | -12857.14 | 7526.78
| 6431 | ELS RARES3(最小) | J[3597] | -14499.76 | 423.62 | -3232.65 | 147.62 | 12160.67 | -2444.25
| 6432 | ELS RARES3(最小) | J[3598] | -9851.44 | -640.71 | 3172.95 | 143.15 | -12280.33 | -145.27
| 6428 | ELS RARES33(最小) | J[3592] | -17282.41 | 534.81 | -2644.47 | -1121.54 | 8030.23 | -10653.44
| 6429 | ELS RARES33(最小) | J[3594] | -17675.45 | -434.97 | -479.98 | -1524.35 | -4286.16 | -2296.44
| 6430 | ELS RARES33(最小) | J[3593] | -20083.33 | -1630.24 | 1061.36 | -962.28 | -13571.78 | 7748.71
| 6431 | ELS RARES33(最小) | J[3597] | -14323.98 | 416.7 | -3234.82 | 154.08 | 12179.66 | -2372.58
| 6432 | ELS RARES33(最小) | J[3598] | -9681.52 | -644.79 | 3172.33 | 155.73 | -12274.93 | -110.69
| 6428 | ELS RARES4(最小) | J[3592] | -17055.36 | 571.68 | -2232 | -843.26 | 9146.62 | -8713.4
| 6429 | ELS RARES4(最小) | J[3594] | -17681.25 | -425.79 | -151.3 | -1355.18 | -2504.57 | -1307.97
| 6430 | ELS RARES4(最小) | J[3593] | -19869.79 | -1558.13 | 1190.33 | -757.98 | -11070.75 | 8622.27
| 6431 | ELS RARES4(最小) | J[3597] | -14433.69 | 422.32 | -3231.53 | 149.13 | 12227.74 | -2079.09
| 6432 | ELS RARES4(最小) | J[3598] | -9793.29 | -607.1 | 3182.76 | 143.76 | -12131.42 | 473.79
| 6428 | ELS RARES44(最小) | J[3592] | -17237.78 | 626.91 | -2364.83 | -1064.02 | 9781.99 | -8948.43
| 6429 | ELS RARES44(最小) | J[3594] | -17674.16 | -410.33 | -173.8 | -1509.67 | -2426.61 | -1403.76
| 6430 | ELS RARES44(最小) | J[3593] | -20040.16 | -1617.83 | 1348.44 | -934.3 | -11785.4 | 8844.2
| 6431 | ELS RARES44(最小) | J[3597] | -14257.91 | 415.41 | -3233.7 | 155.59 | 12246.73 | -2007.42
| 6432 | ELS RARES44(最小) | J[3598] | -9623.37 | -611.18 | 3182.14 | 156.33 | -12126.02 | 508.36
| 6428 | ELS RARES5(最小) | J[3592] | -17926.51 | 262.79 | -2995.09 | -1149.89 | 3855.98 | -7494.16
| 6429 | ELS RARES5(最小) | J[3594] | -18831.9 | -630.64 | -1266.6 | -1371.53 | -7380.21 | 1745.59
| 6430 | ELS RARES5(最小) | J[3593] | -21068.25 | -1910.71 | 233.64 | -1216.59 | -16015.86 | 9496.1
| 6431 | ELS RARES5(最小) | J[3597] | -14629.71 | 306.71 | -3265.34 | 145.99 | 11996.17 | -1017.21
| 6432 | ELS RARES5(最小) | J[3598] | -10731.17 | -698.5 | 3154.9 | 142.63 | -12287.67 | 62.36
| 6428 | ELS RARES55(最小) | J[3592] | -18108.93 | 318.02 | -3127.92 | -1370.65 | 4491.35 | -7729.19
| 6429 | ELS RARES55(最小) | J[3594] | -18824.81 | -615.18 | -1289.09 | -1526.02 | -7302.26 | 1649.8
| 6430 | ELS RARES55(最小) | J[3593] | -21238.62 | -1970.41 | 391.75 | -1392.9 | -16730.51 | 9718.03
| 6431 | ELS RARES55(最小) | J[3597] | -14453.93 | 299.8 | -3267.51 | 152.45 | 12015.16 | -945.54
| 6432 | ELS RARES55(最小) | J[3598] | -10561.25 | -702.58 | 3154.27 | 155.21 | -12282.27 | 96.94
| 6428 | ELS RARES6(最小) | J[3592] | -17836.69 | 364.24 | -2431.71 | -1075.22 | 7351.66 | -4729.4
| 6429 | ELS RARES6(最小) | J[3594] | -18830.11 | -582.24 | -654.33 | -1349.13 | -3695.89 | 3530.98
| 6430 | ELS RARES6(最小) | J[3593] | -20981.84 | -1806.46 | 803.69 | -1118.2 | -12503.5 | 12336.11
| 6431 | ELS RARES6(最小) | J[3597] | -14499.33 | 337.63 | -3254.77 | 148.68 | 12211.14 | -39.28
| 6432 | ELS RARES6(最小) | J[3598] | -10615.37 | -664.34 | 3166.28 | 145.1 | -12070.25 | 1052.6
| 6428 | ELS RARES66(最小) | J[3592] | -18019.11 | 419.47 | -2564.55 | -1295.98 | 7987.03 | -4964.44
| 6429 | ELS RARES66(最小) | J[3594] | -18823.02 | -566.78 | -676.82 | -1503.62 | -3617.93 | 3435.19
| 6430 | ELS RARES66(最小) | J[3593] | -21152.21 | -1866.16 | 961.81 | -1294.51 | -13218.14 | 12558.05
| 6431 | ELS RARES66(最小) | J[3597] | -14323.55 | 330.71 | -3256.94 | 155.14 | 12230.12 | 32.39
| 6432 | ELS RARES66(最小) | J[3598] | -10445.45 | -668.42 | 3165.66 | 157.68 | -12064.85 | 1087.17
| 6428 | ELS RARES7(最小) | J[3592] | -18360.55 | 271.87 | -3125.7 | -1341.66 | 4227.62 | -7896.49
| 6429 | ELS RARES7(最小) | J[3594] | -19200.72 | -659.49 | -1013.99 | -1421.07 | -8090.24 | 782.68
| 6430 | ELS RARES7(最小) | J[3593] | -21443.14 | -1910.64 | 200.63 | -1266.2 | -15662.05 | 9078.45
| 6431 | ELS RARES7(最小) | J[3597] | -15032.73 | 315.19 | -3262.61 | 153.25 | 11960.33 | -2207.98
| 6432 | ELS RARES7(最小) | J[3598] | -10367.83 | -694.06 | 3156.39 | 141.06 | -12306.95 | -821.51
| 6428 | ELS RARES77(最小) | J[3592] | -18542.98 | 327.1 | -3258.53 | -1562.41 | 4862.99 | -8131.53
| 6429 | ELS RARES77(最小) | J[3594] | -19193.63 | -644.03 | -1036.48 | -1575.56 | -8012.28 | 686.89
| 6430 | ELS RARES77(最小) | J[3593] | -21613.51 | -1970.34 | 358.75 | -1442.51 | -16376.7 | 9300.38
| 6431 | ELS RARES77(最小) | J[3597] | -14856.95 | 308.28 | -3264.78 | 159.71 | 11979.32 | -2136.31
| 6432 | ELS RARES77(最小) | J[3598] | -10197.91 | -698.14 | 3155.77 | 153.63 | -12301.55 | -786.93
| 6428 | ELS RARES8(最小) | J[3592] | -18270.73 | 373.32 | -2562.32 | -1266.99 | 7723.3 | -5131.74
| 6429 | ELS RARES8(最小) | J[3594] | -19198.93 | -611.1 | -401.72 | -1398.67 | -4405.91 | 2568.06
| 6430 | ELS RARES8(最小) | J[3593] | -21356.73 | -1806.39 | 770.68 | -1167.81 | -12149.69 | 11918.47
| 6431 | ELS RARES8(最小) | J[3597] | -14902.35 | 346.11 | -3252.04 | 155.94 | 12175.3 | -1230.05
| 6432 | ELS RARES8(最小) | J[3598] | -10252.03 | -659.9 | 3167.77 | 143.53 | -12089.53 | 168.73
| 6428 | ELS RARES88(最小) | J[3592] | -18453.16 | 428.55 | -2695.15 | -1487.74 | 8358.67 | -5366.77
| 6429 | ELS RARES88(最小) | J[3594] | -19191.84 | -595.64 | -424.21 | -1553.16 | -4327.95 | 2472.27
| 6430 | ELS RARES88(最小) | J[3593] | -21527.1 | -1866.09 | 928.8 | -1344.12 | -12864.33 | 12140.4
| 6431 | ELS RARES88(最小) | J[3597] | -14726.57 | 339.19 | -3254.21 | 162.4 | 12194.28 | -1158.38
| 6432 | ELS RARES88(最小) | J[3598] | -10082.11 | -663.98 | 3167.15 | 156.11 | -12084.13 | 203.31
| 6428 | ELS fréquentes1(最小) | J[3592] | -16439.31 | 774.1 | -2218.31 | -1016.3 | 7419.38 | -11563.99
| 6429 | ELS fréquentes1(最小) | J[3594] | -17057.51 | -158.73 | -481.11 | -1281.65 | -3221.05 | -2989.82
| 6430 | ELS fréquentes1(最小) | J[3593] | -19237 | -1252.69 | 1156.55 | -870.09 | -12791.48 | 5864.2
| 6431 | ELS fréquentes1(最小) | J[3597] | -14001.66 | 474.39 | -3219.82 | 146.54 | 12084.1 | -1596.88
| 6432 | ELS fréquentes1(最小) | J[3598] | -10090.11 | -568.67 | 3191.39 | 146.6 | -12357.96 | -1174.35
| 6428 | ELS fréquentes11(最小) | J[3592] | -16591.33 | 820.13 | -2329 | -1200.26 | 7948.86 | -11759.85
| 6429 | ELS fréquentes11(最小) | J[3594] | -17051.6 | -145.84 | -499.85 | -1410.4 | -3156.09 | -3069.65
| 6430 | ELS fréquentes11(最小) | J[3593] | -19378.98 | -1302.44 | 1288.31 | -1017.02 | -13387.02 | 6049.15
| 6431 | ELS fréquentes11(最小) | J[3597] | -13855.18 | 468.63 | -3221.63 | 151.93 | 12099.92 | -1537.15
| 6432 | ELS fréquentes11(最小) | J[3598] | -9948.51 | -572.08 | 3190.87 | 157.08 | -12353.46 | -1145.54
| 6428 | ELS fréquentes2(最小) | J[3592] | -16403.61 | 847.78 | -1994.6 | -970.28 | 8820.79 | -10199.99
| 6429 | ELS fréquentes2(最小) | J[3594] | -17056.48 | -139.01 | -236.16 | -1269.91 | -1733.41 | -2275.68
| 6430 | ELS fréquentes2(最小) | J[3593] | -19202.47 | -1242.76 | 1386.21 | -847.7 | -11362.37 | 6740.6
| 6431 | ELS fréquentes2(最小) | J[3597] | -13948.8 | 473.35 | -3218.93 | 147.75 | 12137.76 | -1304.76
| 6432 | ELS fréquentes2(最小) | J[3598] | -10043.59 | -541.78 | 3199.23 | 147.09 | -12238.84 | -679.11
| 6428 | ELS fréquentes22(最小) | J[3592] | -16555.63 | 893.81 | -2105.29 | -1154.24 | 9350.26 | -10395.85
| 6429 | ELS fréquentes22(最小) | J[3594] | -17050.57 | -126.13 | -254.9 | -1398.65 | -1668.45 | -2355.5
| 6430 | ELS fréquentes22(最小) | J[3593] | -19344.44 | -1292.51 | 1517.97 | -994.63 | -11957.91 | 6925.54
| 6431 | ELS fréquentes22(最小) | J[3597] | -13802.32 | 467.59 | -3220.74 | 153.14 | 12153.58 | -1245.03
| 6432 | ELS fréquentes22(最小) | J[3598] | -9901.99 | -545.18 | 3198.71 | 157.57 | -12234.34 | -650.3
| 6428 | ELS fréquentes3(最小) | J[3592] | -16786.55 | 786.45 | -2320.88 | -896.98 | 7716.69 | -11988.09
| 6429 | ELS fréquentes3(最小) | J[3594] | -17324.19 | -176.13 | -316.5 | -1321.28 | -3789.07 | -3760.16
| 6430 | ELS fréquentes3(最小) | J[3593] | -19536.91 | -1258.77 | 1130.14 | -806.47 | -12673.94 | 5464.25
| 6431 | ELS fréquentes3(最小) | J[3597] | -14313.18 | 481.03 | -3217.69 | 149.65 | 12063.51 | -2549.5
| 6432 | ELS fréquentes3(最小) | J[3598] | -9793.31 | -556.67 | 3194.68 | 145 | -12377.31 | -697.43
| 6428 | ELS fréquentes33(最小) | J[3592] | -16938.57 | 832.47 | -2431.57 | -1080.94 | 8246.17 | -12183.95
| 6429 | ELS fréquentes33(最小) | J[3594] | -17318.27 | -163.25 | -335.24 | -1450.03 | -3724.11 | -3839.98
| 6430 | ELS fréquentes33(最小) | J[3593] | -19678.89 | -1308.51 | 1261.91 | -953.4 | -13269.48 | 5649.2
| 6431 | ELS fréquentes33(最小) | J[3597] | -14166.7 | 475.27 | -3219.5 | 155.04 | 12079.33 | -2489.78
| 6432 | ELS fréquentes33(最小) | J[3598] | -9651.7 | -560.07 | 3194.16 | 155.48 | -12372.81 | -668.62
| 6428 | ELS fréquentes4(最小) | J[3592] | -16750.85 | 860.12 | -2097.17 | -850.96 | 9118.1 | -10624.09
| 6429 | ELS fréquentes4(最小) | J[3594] | -17323.15 | -156.42 | -71.55 | -1309.54 | -2301.43 | -3046.01
| 6430 | ELS fréquentes4(最小) | J[3593] | -19502.38 | -1248.83 | 1359.8 | -784.08 | -11244.84 | 6340.65
| 6431 | ELS fréquentes4(最小) | J[3597] | -14260.33 | 480 | -3216.8 | 150.86 | 12117.17 | -2257.38
| 6432 | ELS fréquentes4(最小) | J[3598] | -9746.79 | -529.78 | 3202.53 | 145.49 | -12258.19 | -202.19
| 6428 | ELS fréquentes44(最小) | J[3592] | -16902.87 | 906.15 | -2207.86 | -1034.92 | 9647.57 | -10819.95
| 6429 | ELS fréquentes44(最小) | J[3594] | -17317.24 | -143.54 | -90.29 | -1438.28 | -2236.47 | -3125.83
| 6430 | ELS fréquentes44(最小) | J[3593] | -19644.35 | -1298.58 | 1491.57 | -931.01 | -11840.37 | 6525.59
| 6431 | ELS fréquentes44(最小) | J[3597] | -14113.85 | 474.23 | -3218.61 | 156.25 | 12132.99 | -2197.65
| 6432 | ELS fréquentes44(最小) | J[3598] | -9605.18 | -533.18 | 3202.01 | 155.97 | -12253.69 | -173.38
| 6428 | ELS fréquentes5(最小) | J[3592] | -17196.21 | 668.44 | -2587.06 | -1062.86 | 5541.74 | -9474.49
| 6429 | ELS fréquentes5(最小) | J[3594] | -17949.8 | -278.43 | -842.37 | -1293.81 | -5439.02 | -545.18
| 6430 | ELS fréquentes5(最小) | J[3593] | -20152.2 | -1475.62 | 736.56 | -1107.54 | -14580.42 | 7227.46
| 6431 | ELS fréquentes5(最小) | J[3597] | -14312.61 | 401.69 | -3239.73 | 148.41 | 11958.23 | -1280.82
| 6432 | ELS fréquentes5(最小) | J[3598] | -10395.64 | -587.97 | 3184.59 | 144.75 | -12357.64 | -437.63
| 6428 | ELS fréquentes55(最小) | J[3592] | -17348.23 | 714.47 | -2697.75 | -1246.82 | 6071.21 | -9670.35
| 6429 | ELS fréquentes55(最小) | J[3594] | -17943.89 | -265.55 | -861.12 | -1422.56 | -5374.05 | -625.01
| 6430 | ELS fréquentes55(最小) | J[3593] | -20294.17 | -1525.36 | 868.33 | -1254.47 | -15175.96 | 7412.41
| 6431 | ELS fréquentes55(最小) | J[3597] | -14166.13 | 395.93 | -3241.54 | 153.79 | 11974.05 | -1221.1
| 6432 | ELS fréquentes55(最小) | J[3598] | -10254.04 | -591.37 | 3184.07 | 155.23 | -12353.14 | -408.82
| 6428 | ELS fréquentes6(最小) | J[3592] | -17133.33 | 739.46 | -2192.7 | -1010.59 | 7988.71 | -7539.16
| 6429 | ELS fréquentes6(最小) | J[3594] | -17948.55 | -244.56 | -413.78 | -1278.13 | -2859.99 | 704.58
| 6430 | ELS fréquentes6(最小) | J[3593] | -20091.71 | -1402.64 | 1135.6 | -1038.67 | -12121.77 | 9215.47
| 6431 | ELS fréquentes6(最小) | J[3597] | -14221.34 | 423.33 | -3232.33 | 150.29 | 12108.71 | -596.27
| 6432 | ELS fréquentes6(最小) | J[3598] | -10314.58 | -564.06 | 3192.55 | 146.48 | -12205.44 | 255.54
| 6428 | ELS fréquentes66(最小) | J[3592] | -17285.35 | 785.49 | -2303.39 | -1194.55 | 8518.19 | -7735.03
| 6429 | ELS fréquentes66(最小) | J[3594] | -17942.64 | -231.67 | -432.53 | -1406.88 | -2795.02 | 624.76
| 6430 | ELS fréquentes66(最小) | J[3593] | -20233.68 | -1452.39 | 1267.36 | -1185.6 | -12717.31 | 9400.42
| 6431 | ELS fréquentes66(最小) | J[3597] | -14074.86 | 417.57 | -3234.14 | 155.67 | 12124.53 | -536.54
| 6432 | ELS fréquentes66(最小) | J[3598] | -10172.98 | -567.46 | 3192.04 | 156.96 | -12200.94 | 284.35
| 6428 | ELS fréquentes7(最小) | J[3592] | -17500.04 | 674.8 | -2678.48 | -1197.09 | 5801.88 | -9756.12
| 6429 | ELS fréquentes7(最小) | J[3594] | -18207.97 | -298.63 | -665.54 | -1328.49 | -5936.03 | -1219.22
| 6430 | ELS fréquentes7(最小) | J[3593] | -20414.62 | -1475.57 | 713.46 | -1142.27 | -14332.75 | 6935.11
| 6431 | ELS fréquentes7(最小) | J[3597] | -14594.72 | 407.63 | -3237.82 | 153.49 | 11933.14 | -2114.36
| 6432 | ELS fréquentes7(最小) | J[3598] | -10141.3 | -584.86 | 3185.63 | 143.65 | -12371.13 | -1056.34
| 6428 | ELS fréquentes77(最小) | J[3592] | -17652.06 | 720.82 | -2789.18 | -1381.06 | 6331.36 | -9951.99
| 6429 | ELS fréquentes77(最小) | J[3594] | -18202.06 | -285.75 | -684.29 | -1457.23 | -5871.07 | -1299.05
| 6430 | ELS fréquentes77(最小) | J[3593] | -20556.59 | -1525.31 | 845.22 | -1289.2 | -14928.29 | 7120.05
| 6431 | ELS fréquentes77(最小) | J[3597] | -14448.24 | 401.87 | -3239.63 | 158.87 | 11948.97 | -2054.64
| 6432 | ELS fréquentes77(最小) | J[3598] | -9999.7 | -588.27 | 3185.11 | 154.13 | -12366.64 | -1027.53
| 6428 | ELS fréquentes8(最小) | J[3592] | -17437.16 | 745.82 | -2284.12 | -1144.82 | 8248.86 | -7820.8
| 6429 | ELS fréquentes8(最小) | J[3594] | -18206.72 | -264.75 | -236.96 | -1312.81 | -3357 | 30.54
| 6430 | ELS fréquentes8(最小) | J[3593] | -20354.13 | -1402.59 | 1112.49 | -1073.4 | -11874.1 | 8923.12
| 6431 | ELS fréquentes8(最小) | J[3597] | -14503.46 | 429.27 | -3230.42 | 155.37 | 12083.62 | -1429.81
| 6432 | ELS fréquentes8(最小) | J[3598] | -10060.24 | -560.95 | 3193.6 | 145.38 | -12218.94 | -363.17
| 6428 | ELS fréquentes88(最小) | J[3592] | -17589.18 | 791.84 | -2394.81 | -1328.79 | 8778.33 | -8016.66
| 6429 | ELS fréquentes88(最小) | J[3594] | -18200.81 | -251.87 | -255.7 | -1441.55 | -3292.04 | -49.28
| 6430 | ELS fréquentes88(最小) | J[3593] | -20496.1 | -1452.34 | 1244.26 | -1220.32 | -12469.64 | 9108.07
| 6431 | ELS fréquentes88(最小) | J[3597] | -14356.98 | 423.51 | -3232.23 | 160.75 | 12099.44 | -1370.09
| 6432 | ELS fréquentes88(最小) | J[3598] | -9918.64 | -564.35 | 3193.08 | 155.86 | -12214.44 | -334.36