## 使用说明
浅基础验算输入说明
重要 | De = 基础埋深（地面至基底），非墩柱直径。q₀/ple*/Ec/Ed 可留空由程序自动计算。
旁压试验 | 墩柱1 土工参数下已附 C0 旁压表；q₀/ple*/Ec/Ed 留空则自动计算。
Commun | 可选：全局默认参数（墩柱 sheet 中同名参数会覆盖）。
墩柱1 | 计算书 9.1.6 墩柱1 算例（10 组工况）。
墩柱2 | 计算书 2 号桥墩算例（10 组工况）。
墩柱3 | 计算书 3 号桥墩算例（10 组工况）。
墩柱4～5 | 空白模板。
运行：python fondation_superficielle.py
参数说明 | 详见 sheet「参数取值说明」— 含取值来源与规范依据

## 参数取值说明
浅基础验算 — 参数取值表与取值依据
一、固定系数与验算限值（程序内置，无需输入）
符号/名称 | 取值 | 用途 | 规范依据 | 备注
γq (ELU) | 2.0 | 承载力分项 | Fascicule 62 B.2.2.3 | 程序内置，不可改
γq (ELS) | 3.0 | 承载力分项 | Fascicule 62 B.2.2.3 | 程序内置
γg1 | 1.2 | 滑动摩擦分项 | Fascicule 62 B.3.4 | N·tanφ 除以 γg1
γg2 | 1.5 | 滑动粘聚力分项 | Fascicule 62 B.3.4 | C′·A′ 除以 γg2
Φ1 (iδβ) | 5.3 或 1.0 | 偏心折减 | Annexe F.1 | B/(2De)>2.5 →5.3，否则→1.0
倾覆 ELU | As/A≥10% | 倾覆限值 | Fascicule 62 B.3.2 | 程序内置
倾覆 ELS rare | As/A≥75% | 倾覆限值 | Fascicule 62 B.3.3 | 程序内置
ELS QP | σmin>0 | 全截面受压 | Fascicule 62 B.3.3 | qmin>0
B0 沉降 | 0.6 m | 参考宽度 | Annexe F.2 | 除非输入覆盖
二、各墩输入参数（在墩柱 sheet 顶部黄色单元格填写）
参数名 | 中文名称 | 单位 | 分类 | 取值来源 | 规范/公式依据 | 备注
H_cm | 基础厚度 H | cm | 几何 | 结构总体设计 / 基础施工图 | Fascicule 62 基础几何 | 各墩独立填写
B_cm | 基础宽度 B | cm | 几何 | 结构总体设计 / 基础施工图 | Fascicule 62；影响 iδβ 中 B/(2De) | 桥台一般大于桥墩
L_cm | 基础长度 L | cm | 几何 | 结构总体设计 / 基础施工图 | Fascicule 62 Meyerhof L′=L−2ey | —
De_cm | 基础埋深 De | cm | 几何 | 地面至基底竖向深度 | Fascicule 62 Profondeur d'encastrement；iδβ 用 B/(2De) | 扩大基础，非墩柱直径
Zw_cm | 地下水位埋深 | cm | 几何 | 水文地质 / 勘察报告 | 自地面起算；q₀ 分 γ/γ′ | 无地下水填 0
gamma_kN_m3 | 天然重度 γ | kN/m³ | 土工 | 地勘报告 | q₀=γ×D（水位以上） | —
gamma_buoy_kN_m3 | 浮重度 γ′ | kN/m³ | 土工 | 地勘报告 | q₀ 水位以下段 | 留空=γ−10
q0_kPa | 有效覆土压力 q′₀ | kPa | 土工 | 自动：γ×De 或手动 | Fascicule 62 B.3.1.1 | 留空自动计算
kp | 承载力系数 kp | — | 土工 | EC7/Fasc.62 特征值表 | q′u=q₀+kp×ple* | 与 B/L、土质有关
ple_star_kPa | 极限压力 ple* | kPa | 土工 | 旁压试验区平均或手动 | Annexe E：基底下 0～1.5B 内 pl* 平均 | pl*=plm−σ′v0
q_u_kPa | 极限承载力 q′u（可选） | kPa | 土工 | 直接给定则覆盖上式 | q′u=q₀+kp×ple* | 留空则程序自动计算
phi_deg | 内摩擦角 φ | ° | 土工 | 地勘报告 / 三轴或直剪 | 滑动、Kp、被动土压力 | —
C_kPa | 有效粘聚力 C′ | kPa | 土工 | 地勘报告 | 滑动验算限 ≤75 kPa | 默认是否计入见 glissement_include_C
gamma_kN_m3 | 土体重度 γ | kN/m³ | 土工 | 地勘报告 | Fp=½γhp²KpL | —
hp_m | 被动区高度 hp | m | 滑动 | 基础埋深 / 计算书 | Rankine 被动土压力 | 留空取 H/100
Kp | 被动土压力系数 Kp | — | 滑动 | 计算：tan²(45°+φ/2) | Fascicule 62 B.3.4 / Word 8.2.2.4 | 留空则按 φ 自动算
Fp_kN | 被动土压力 Fp | kN | 滑动 | 计算书给定或 ½γhp²KpL | Word 8.2.2.4 | 留空则自动计算
glissement_include_C | 滑动是否计 C′项 | 0/1 | 滑动 | 项目约定 / Fascicule 62 | Hd≤Fp+Ntanφ/1.2+C′A′/1.5 | 样例计算书多为 0
Ec_kPa | Ménard 模量 Ec | kPa | 沉降 | 旁压 EM 或手动 | Annexe F.2：基底下 0～B/2 层 EM | Ec=E1
Ed_kPa | Ménard 模量 Ed | kPa | 沉降 | 旁压 EM 五层调和平均 | DTU/Fasc.62 式 2.44 | —
alpha_settlement | 流变系数 α | — | 沉降 | 地勘报告 / Fascicule 62 土质表 | Annexe F.2 | 砂土常见 0.5
B0 | 参考宽度 B₀ | m | 沉降 | 规范固定值 | Fascicule 62 Annexe F.2 | 一般 0.60 m
lambda_c | 形状系数 λc | — | 沉降 | 地勘报告 / 基础 L/B | Annexe F.2，与 L/B 有关 | —
lambda_d | 形状系数 λd | — | 沉降 | 地勘报告 / 基础 L/B | Annexe F.2，与 L/B 有关 | —
tau_ulim_kPa | 抗剪极限 τulim | kPa | 配筋 | 混凝土强度等级 / BAEL | Word 8.2.3 抗剪 | C30/37 等对应限值
rho_min_pct | 最小配筋率 | % | 配筋 | 规范 / 抗震构造 | Word 8.2.3.1 | 样例 0.28%
bar_e_cm | 配筋有效高度 e | cm | 配筋 | 配筋构造 HA 间距 | d=H−e（A-A）；计算书 e=15 或 20 | HA25(e=15cm) 等
cover_top_cm | 上缘保护层 | cm | 配筋 | 配筋构造 | τu=Vd/d，d=(H−保护层)/100 | 样例约 9 cm
fe_MPa | 钢筋强度 fe | MPa | 配筋 | 材料表 B500B 等 | As=Mu/(0.9·d·fe) | 常用 435 或 500
As_adopted_cm2_m | 采用配筋面积 | cm²/m | 配筋 | 配筋设计 / 构造 | 输出说明用 | HA25@15 等换算
三、荷载与内力（在墩柱 sheet 下方荷载表填写）
列名 | 中文名称 | 单位 | 分类 | 取值来源 | 规范/公式依据 | 备注
depth_m | 旁压试验深度 | m | 旁压 | 勘察报告 | 自地面起算 | —
plm_MPa | 极限压力 plm | MPa | 旁压 | Ménard 试验 | 计算 pl*=plm−σ′v0 | —
EM_MPa | 旁压模量 EM | MPa | 旁压 | Ménard 试验 | 计算 Ec/Ed | —
N_kN | 竖向力 N | kN | 荷载-承载力 | MIDAS Civil 荷载组合提取 | ELU/ELS 各工况 | 与 ex、ey 同组合
ex_m | 偏心 ex | m | 荷载-承载力 | MIDAS：M/N 或软件输出 | 沿 B 方向；q′ref、iδβ | —
ey_m | 偏心 ey | m | 荷载-承载力 | MIDAS：M/N 或软件输出 | 沿 L 方向；Meyerhof L′ | —
Hd_kN | 水平力 Hd | kN | 荷载-滑动 | MIDAS ELU 组合 | Fascicule 62 B.3.4 滑动 | 与 ELU 竖向工况一一对应
Mmax_ELU_kNm_m | 弯矩 Mmax ELU | kN·m/m | 荷载-配筋 | MIDAS 或基础局部计算 | Word 8.2.3 配筋 | 截面 A-A / B-B
Mmax_ELS_kNm_m | 弯矩 Mmax ELS | kN·m/m | 荷载-配筋 | MIDAS 或基础局部计算 | 准永久 / 稀有 | —
Vd_ELU_kN | 剪力 Vd ELU | kN | 荷载-配筋 | MIDAS 或基础局部计算 | τu=Vd/d | B-B 可为负值
MIDAS 提取建议：
· 竖向承载力：各 ELU/ELS 组合下的 N、Mx、My → ex=Mx/N，ey=My/N（注意符号与方向）；
· 滑动：同序号 ELU 组合的水平力 Hd；
· 配筋：基础顶面 A-A/B-B 截面 ELU/ELS 弯矩、ELU 剪力（或经局部计算得到）。
桥台与桥墩：B/(2De)>2.5 时 iδβ 用 Φ1=5.3（如墩柱1桥台）；桥墩一般为 Φ1=1.0。

## Commun
可选全局默认（墩柱 sheet 优先）— 一般留空即可
参数名 | 默认值 | 说明 | 单位

## 墩柱1
墩柱1 — 参数 + 荷载（黄色单元格填写）
【一、本墩基础几何尺寸】
参数名（勿改） | 请输入数值 ▼ | 中文说明 | 单位
H_cm | 130 | 基础厚度/高度 H | cm
B_cm | 900 | 基础宽度 B | cm
L_cm | 920 | 基础长度 L | cm
De_cm | 165 | 基础埋深 De（地面→基底） | cm
Zw_cm | 0 | 地下水位埋深（自地面起算） | cm
【二、本墩土工与承载力】
参数名（勿改） | 请输入数值 ▼ | 中文说明 | 单位
gamma_kN_m3 | 20 | 天然重度 γ（水位以上） | kN/m³
gamma_buoy_kN_m3 |  | 浮重度 γ′（水位以下；留空=γ−10） | kN/m³
q0_kPa |  | q′₀ (kPa)；留空则 γ×De 自动算 | kPa
kp | 1.02 | 承载力系数 kp（EC7/Fasc.62 特征值） | —
ple_star_kPa |  | ple* (kPa)；留空则由旁压试验计算 | kPa
q_u_kPa |  | 可选：直接填 q′u，留空则 q₀+kp×ple* | kPa
phi_deg | 25 | 内摩擦角 φ | °
C_kPa | 75 | 有效粘聚力 C' | kPa
soil_category |  | 土质（argile/sable/mixte；留空自动判定） | —
replacement_thickness_m | 0 | 换填厚度（自基底向下，m） | m
replacement_plm_MPa | 3.19 | 换填材料 D2/D3 旁压 plm | MPa
ple_star_zone | mixed | ple*：mixed=1.5B混合；replacement=仅换填区 | —
【三、旁压试验 Ménard（深度自地面起算）】
【旁压试验数据】Pressiomètre Ménard | [7 empty] | Pressiometre_Menard
填写说明 → | 编号 | 深度(地面起) | 岩性 | pf | plm | EM | E/plm
单位 | — | m | — | MPa | MPa | MPa | —
列名（勿改） | no | depth_m | lithology | pf_MPa | plm_MPa | EM_MPa | E_over_plm
| 1 | 2.5 | Tufs | 1.15 | 1.81 | 20.9 | 11.5
| 2 | 4 | Tufs | 0.58 | 1.09 | 13.3 | 12.2
| 3 | 5.5 | Argile | 0.77 | 1.42 | 28.8 | 20.3
| 4 | 7 | Argile | 1 | 2 | 21.2 | 10.6
| 5 | 8.5 | Argile | 1.37 | 1.78 | 38.4 | 21.6
| 6 | 10 | Argile | 1.81 | 3 | 43.9 | 14.6
| 7 | 11.5 | Argile | 1.4 | 2.36 | 58.5 | 24.8
| 8 | 13 | Argile | 1.06 | 1.81 | 19 | 10.5
| 9 | 14.5 | Argile | 2.26 | 3.66 | 90 | 24.6
| 10 | 16 | Argile | 2.08 | 3.29 | 52.3 | 15.9
| 11 | 17.5 | Argile | 3.27 | 5 | 78.4 | 15.7
| 12 | 19 | siltite | 3.91 | 5.1 | 199 | 39
| 13 | 20.5 | siltite | 3.14 | 5.11 | 143.2 | 28
【四、本墩滑动与被动土压力】
参数名（勿改） | 请输入数值 ▼ | 中文说明 | 单位
hp_m | 1.3 | 被动区高度 hp (m)，留空则取 H | m
Kp | 2.464 | Kp（留空按 Rankine 计算） | —
Fp_kN | 383.1 | Fp (kN)，留空则自动计算 | kN
glissement_include_C | 0 | 滑动是否计 C'×A'/1.5（0/1） | 0/1
【五、本墩沉降参数 Ménard】
参数名（勿改） | 请输入数值 ▼ | 中文说明 | 单位
Ec_kPa |  | Ec 球形区；留空则由旁压 EM 计算 | kPa
Ed_kPa |  | Ed 偏应力区；留空则由旁压 EM 计算 | kPa
alpha_settlement | 0.5 | 流变系数 α | —
B0 | 0.6 | 参考宽度 B₀ | m
lambda_c | 1.1 | 形状系数 λc | —
lambda_d | 1.11 | 形状系数 λd | —
【六、本墩配筋验算参数】
参数名（勿改） | 请输入数值 ▼ | 中文说明 | 单位
tau_ulim_kPa | 1260 | 抗剪极限 τulim | kPa
rho_min_pct | 0.28 | 最小配筋率 | %
bar_e_cm | 20 | 钢筋有效高度取 H−e（e=配筋间距 cm） | cm
cover_top_cm | 9 | 剪力验算 d = H−上保护层 | cm
fe_MPa | 435 | 钢筋屈服强度 fe | MPa
As_adopted_cm2_m | 40.2 | 采用配筋面积 | cm²/m
【ELU 竖向承载力】Mobilisation du sol |  |  |  |  | ELU_mobilisation
填写说明 → | 竖向力 N | 偏心 ex | 偏心 ey
单位 | kN | m | m
列名（勿改） | N_kN | ex_m | ey_m
| 19871.74 | 0.666 | 0
| 29185.94 | 0.43 | 0.008
| 30042.7 | 0.383 | 0
| 20456.16 | 0.696 | 0.01
| 20697.38 | 0.686 | 0.044
| 30474.07 | 0.411 | 0
| 20169.9 | 0.655 | 0.012
| 20456.16 | 0.696 | 0.01
| 30042.7 | 0.383 | 0
| 29723.92 | 0.389 | 0.031
【ELS 竖向承载力】Mobilisation du sol |  |  |  |  | ELS_mobilisation
填写说明 → | 竖向力 N | 偏心 ex | 偏心 ey
单位 | kN | m | m
列名（勿改） | N_kN | ex_m | ey_m
| 19902.78 | 0.02 | 0
| 21643.09 | 0.434 | 0.008
| 20963.83 | 0.095 | 0
| 21742.03 | 0.469 | 0.007
| 20680.25 | 0.024 | 0.033
| 22719.79 | 0.382 | 0
| 20169.9 | 0.055 | 0.008
| 21742.03 | 0.469 | 0.007
| 20963.83 | 0.095 | 0
| 21981.08 | 0.398 | 0.031
【ELU 滑动】Glissement |  |  |  |  | ELU_glissement
填写说明 → | 水平力 Hd
单位 | kN
列名（勿改） | Hd_kN
3820.2
3815.8
3722.8
3908.7
3904.5
3812.2
3816.9
3908.7
3722.8
3727.2
【配筋】Ferraillage |  |  |  |  | Ferraillage
填写说明 → | 截面 | Mmax ELU | Mmax ELS | Vd ELU
单位 | — | kN·m/m | kN·m/m | kN
列名（勿改） | section | Mmax_ELU_kNm_m | Mmax_ELS_kNm_m | Vd_ELU_kN
| A-A | 1347 | 896 | 937.02
| B-B | -334.1 | 292.9 | 537.2

## 墩柱2
墩柱2 — 参数 + 荷载（黄色单元格填写）
【一、本墩基础几何尺寸】
参数名（勿改） | 请输入数值 ▼ | 中文说明 | 单位
H_cm | 100 | 基础厚度/高度 H | cm
B_cm | 500 | 基础宽度 B | cm
L_cm | 870 | 基础长度 L | cm
De_cm | 115 | 基础埋深 De（地面→基底） | cm
Zw_cm | 0 | 地下水位埋深（自地面起算） | cm
【二、本墩土工与承载力】
参数名（勿改） | 请输入数值 ▼ | 中文说明 | 单位
gamma_kN_m3 | 20 | 天然重度 γ（水位以上） | kN/m³
gamma_buoy_kN_m3 |  | 浮重度 γ′（水位以下；留空=γ−10） | kN/m³
q0_kPa |  | q′₀ (kPa)；留空则 γ×De 自动算 | kPa
kp | 1.03 | 承载力系数 kp（EC7/Fasc.62 特征值） | —
ple_star_kPa | 1871.08 | ple* (kPa)；留空则由旁压试验计算 | kPa
q_u_kPa |  | 可选：直接填 q′u，留空则 q₀+kp×ple* | kPa
phi_deg | 25 | 内摩擦角 φ | °
C_kPa | 75 | 有效粘聚力 C' | kPa
soil_category |  | 土质（argile/sable/mixte；留空自动判定） | —
replacement_thickness_m |  | 换填厚度（自基底向下，m） | m
replacement_plm_MPa |  | 换填材料 D2/D3 旁压 plm | MPa
ple_star_zone | replacement | ple*：mixed=1.5B混合；replacement=仅换填区 | —
【三、旁压试验 Ménard（深度自地面起算）】
【旁压试验数据】Pressiomètre Ménard | [7 empty] | Pressiometre_Menard
填写说明 → | 编号 | 深度(地面起) | 岩性 | pf | plm | EM | E/plm
单位 | — | m | — | MPa | MPa | MPa | —
列名（勿改） | no | depth_m | lithology | pf_MPa | plm_MPa | EM_MPa | E_over_plm
【四、本墩滑动与被动土压力】
参数名（勿改） | 请输入数值 ▼ | 中文说明 | 单位
hp_m | 1 | 被动区高度 hp (m)，留空则取 H | m
Kp | 2.464 | Kp（留空按 Rankine 计算） | —
Fp_kN | 214.4 | Fp (kN)，留空则自动计算 | kN
glissement_include_C | 0 | 滑动是否计 C'×A'/1.5（0/1） | 0/1
【五、本墩沉降参数 Ménard】
参数名（勿改） | 请输入数值 ▼ | 中文说明 | 单位
Ec_kPa | 25000 | Ec 球形区；留空则由旁压 EM 计算 | kPa
Ed_kPa | 42290 | Ed 偏应力区；留空则由旁压 EM 计算 | kPa
alpha_settlement | 0.5 | 流变系数 α | —
B0 | 0.6 | 参考宽度 B₀ | m
lambda_c | 1.2 | 形状系数 λc | —
lambda_d | 1.4 | 形状系数 λd | —
【六、本墩配筋验算参数】
参数名（勿改） | 请输入数值 ▼ | 中文说明 | 单位
tau_ulim_kPa | 1260 | 抗剪极限 τulim | kPa
rho_min_pct | 0.28 | 最小配筋率 | %
bar_e_cm | 15 | 钢筋有效高度取 H−e（e=配筋间距 cm） | cm
cover_top_cm | 9 | 剪力验算 d = H−上保护层 | cm
fe_MPa | 435 | 钢筋屈服强度 fe | MPa
As_adopted_cm2_m | 32.7 | 采用配筋面积 | cm²/m
【ELU 竖向承载力】Mobilisation du sol |  |  |  |  | ELU_mobilisation
填写说明 → | 竖向力 N | 偏心 ex | 偏心 ey
单位 | kN | m | m
列名（勿改） | N_kN | ex_m | ey_m
| 6887.37 | 0.035 | 0
| 7138.14 | 0.03 | 0.132
| 12376.53 | 0.11 | 0
| 7828.33 | 0.227 | 0.039
| 11680.64 | 0.114 | 0.123
| 13561.59 | 0.013 | 0
| 11170.34 | 0.018 | 0.085
| 7828.33 | 0.227 | 0.039
| 12376.53 | 0.11 | 0
| 8423.16 | 0.207 | 0.17
【ELS 竖向承载力】Mobilisation du sol |  |  |  |  | ELS_mobilisation
填写说明 → | 竖向力 N | 偏心 ex | 偏心 ey
单位 | kN | m | m
列名（勿改） | N_kN | ex_m | ey_m
| 6832.49 | 0.118 | 0
| 7138.14 | 0.03 | 0.088
| 9154.11 | 0.104 | 0
| 7711.28 | 0.173 | 0.03
| 8551.79 | 0.108 | 0.123
| 10155.9 | 0.018 | 0
| 8360.12 | 0.025 | 0.075
| 7711.28 | 0.173 | 0.03
| 9154.11 | 0.104 | 0
| 8238.03 | 0.158 | 0.128
【ELU 滑动】Glissement |  |  |  |  | ELU_glissement
填写说明 → | 水平力 Hd
单位 | kN
列名（勿改） | Hd_kN
22.2
121.9
124.3
161.7
120.9
16
121.7
161.7
124.3
158.3
【配筋】Ferraillage |  |  |  |  | Ferraillage
填写说明 → | 截面 | Mmax ELU | Mmax ELS | Vd ELU
单位 | — | kN·m/m | kN·m/m | kN
列名（勿改） | section | Mmax_ELU_kNm_m | Mmax_ELS_kNm_m | Vd_ELU_kN
| A-A | 502.6 | 338.3 | 490.33
| B-B | 153.2 | 196.7 | -71.26

## 墩柱3
墩柱3 — 参数 + 荷载（黄色单元格填写）
【一、本墩基础几何尺寸】
参数名（勿改） | 请输入数值 ▼ | 中文说明 | 单位
H_cm | 100 | 基础厚度/高度 H | cm
B_cm | 500 | 基础宽度 B | cm
L_cm | 870 | 基础长度 L | cm
De_cm | 166 | 基础埋深 De（地面→基底） | cm
Zw_cm | 0 | 地下水位埋深（自地面起算） | cm
【二、本墩土工与承载力】
参数名（勿改） | 请输入数值 ▼ | 中文说明 | 单位
gamma_kN_m3 | 20 | 天然重度 γ（水位以上） | kN/m³
gamma_buoy_kN_m3 |  | 浮重度 γ′（水位以下；留空=γ−10） | kN/m³
q0_kPa |  | q′₀ (kPa)；留空则 γ×De 自动算 | kPa
kp | 1.03 | 承载力系数 kp（EC7/Fasc.62 特征值） | —
ple_star_kPa | 2163.16 | ple* (kPa)；留空则由旁压试验计算 | kPa
q_u_kPa |  | 可选：直接填 q′u，留空则 q₀+kp×ple* | kPa
phi_deg | 25 | 内摩擦角 φ | °
C_kPa | 75 | 有效粘聚力 C' | kPa
soil_category |  | 土质（argile/sable/mixte；留空自动判定） | —
replacement_thickness_m |  | 换填厚度（自基底向下，m） | m
replacement_plm_MPa |  | 换填材料 D2/D3 旁压 plm | MPa
ple_star_zone | replacement | ple*：mixed=1.5B混合；replacement=仅换填区 | —
【三、旁压试验 Ménard（深度自地面起算）】
【旁压试验数据】Pressiomètre Ménard | [7 empty] | Pressiometre_Menard
填写说明 → | 编号 | 深度(地面起) | 岩性 | pf | plm | EM | E/plm
单位 | — | m | — | MPa | MPa | MPa | —
列名（勿改） | no | depth_m | lithology | pf_MPa | plm_MPa | EM_MPa | E_over_plm
【四、本墩滑动与被动土压力】
参数名（勿改） | 请输入数值 ▼ | 中文说明 | 单位
hp_m | 1 | 被动区高度 hp (m)，留空则取 H | m
Kp | 2.464 | Kp（留空按 Rankine 计算） | —
Fp_kN | 214.4 | Fp (kN)，留空则自动计算 | kN
glissement_include_C | 0 | 滑动是否计 C'×A'/1.5（0/1） | 0/1
【五、本墩沉降参数 Ménard】
参数名（勿改） | 请输入数值 ▼ | 中文说明 | 单位
Ec_kPa | 23567 | Ec 球形区；留空则由旁压 EM 计算 | kPa
Ed_kPa | 43023 | Ed 偏应力区；留空则由旁压 EM 计算 | kPa
alpha_settlement | 0.5 | 流变系数 α | —
B0 | 0.6 | 参考宽度 B₀ | m
lambda_c | 1.2 | 形状系数 λc | —
lambda_d | 1.4 | 形状系数 λd | —
【六、本墩配筋验算参数】
参数名（勿改） | 请输入数值 ▼ | 中文说明 | 单位
tau_ulim_kPa | 1260 | 抗剪极限 τulim | kPa
rho_min_pct | 0.28 | 最小配筋率 | %
bar_e_cm | 15 | 钢筋有效高度取 H−e（e=配筋间距 cm） | cm
cover_top_cm | 9 | 剪力验算 d = H−上保护层 | cm
fe_MPa | 435 | 钢筋屈服强度 fe | MPa
As_adopted_cm2_m | 32.7 | 采用配筋面积 | cm²/m
【ELU 竖向承载力】Mobilisation du sol |  |  |  |  | ELU_mobilisation
填写说明 → | 竖向力 N | 偏心 ex | 偏心 ey
单位 | kN | m | m
列名（勿改） | N_kN | ex_m | ey_m
| 6894.54 | 0.035 | 0
| 11114.31 | 0.016 | 0.085
| 7828.33 | 0.227 | 0.039
| 12376.54 | 0.11 | 0
| 8367.13 | 0.205 | 0.171
| 13561.83 | 0.013 | 0
| 7466.72 | 0.029 | 0.126
| 12376.54 | 0.11 | 0
| 7828.33 | 0.227 | 0.039
| 12009.21 | 0.111 | 0.119
【ELS 竖向承载力】Mobilisation du sol |  |  |  |  | ELS_mobilisation
填写说明 → | 竖向力 N | 偏心 ex | 偏心 ey
单位 | kN | m | m
列名（勿改） | N_kN | ex_m | ey_m
| 6832.49 | 0.118 | 0
| 8304.09 | 0.022 | 0.076
| 7711.28 | 0.173 | 0.03
| 9154.11 | 0.104 | 0
| 8017.94 | 0.146 | 0.132
| 10156.07 | 0.018 | 0
| 7466.72 | 0.029 | 0.084
| 9154.11 | 0.104 | 0
| 7711.28 | 0.173 | 0.03
| 9030.98 | 0.089 | 0.117
【ELU 滑动】Glissement |  |  |  |  | ELU_glissement
填写说明 → | 水平力 Hd
单位 | kN
列名（勿改） | Hd_kN
22.1
121.4
161.7
124.3
156
15.9
121.8
124.3
161.7
121.2
【配筋】Ferraillage |  |  |  |  | Ferraillage
填写说明 → | 截面 | Mmax ELU | Mmax ELS | Vd ELU
单位 | — | kN·m/m | kN·m/m | kN
列名（勿改） | section | Mmax_ELU_kNm_m | Mmax_ELS_kNm_m | Vd_ELU_kN
| A-A | 502.6 | 338.3 | 490.32
| B-B | 153.7 | 196.7 | -71.26

## 墩柱4
墩柱4 — 参数 + 荷载（黄色单元格填写）
【一、本墩基础几何尺寸】
参数名（勿改） | 请输入数值 ▼ | 中文说明 | 单位
H_cm | 130 | 基础厚度/高度 H | cm
B_cm | 900 | 基础宽度 B | cm
L_cm | 920 | 基础长度 L | cm
De_cm | 165 | 基础埋深 De（地面→基底） | cm
Zw_cm | 0 | 地下水位埋深（自地面起算） | cm
【二、本墩土工与承载力】
参数名（勿改） | 请输入数值 ▼ | 中文说明 | 单位
gamma_kN_m3 | 20 | 天然重度 γ（水位以上） | kN/m³
gamma_buoy_kN_m3 |  | 浮重度 γ′（水位以下；留空=γ−10） | kN/m³
q0_kPa |  | q′₀ (kPa)；留空则 γ×De 自动算 | kPa
kp | 1.02 | 承载力系数 kp（EC7/Fasc.62 特征值） | —
ple_star_kPa |  | ple* (kPa)；留空则由旁压试验计算 | kPa
q_u_kPa |  | 可选：直接填 q′u，留空则 q₀+kp×ple* | kPa
phi_deg | 25 | 内摩擦角 φ | °
C_kPa | 75 | 有效粘聚力 C' | kPa
soil_category |  | 土质（argile/sable/mixte；留空自动判定） | —
replacement_thickness_m |  | 换填厚度（自基底向下，m） | m
replacement_plm_MPa |  | 换填材料 D2/D3 旁压 plm | MPa
ple_star_zone | replacement | ple*：mixed=1.5B混合；replacement=仅换填区 | —
【三、旁压试验 Ménard（深度自地面起算）】
【旁压试验数据】Pressiomètre Ménard | [7 empty] | Pressiometre_Menard
填写说明 → | 编号 | 深度(地面起) | 岩性 | pf | plm | EM | E/plm
单位 | — | m | — | MPa | MPa | MPa | —
列名（勿改） | no | depth_m | lithology | pf_MPa | plm_MPa | EM_MPa | E_over_plm
【四、本墩滑动与被动土压力】
参数名（勿改） | 请输入数值 ▼ | 中文说明 | 单位
hp_m |  | 被动区高度 hp (m)，留空则取 H | m
Kp |  | Kp（留空按 Rankine 计算） | —
Fp_kN |  | Fp (kN)，留空则自动计算 | kN
glissement_include_C | 0 | 滑动是否计 C'×A'/1.5（0/1） | 0/1
【五、本墩沉降参数 Ménard】
参数名（勿改） | 请输入数值 ▼ | 中文说明 | 单位
Ec_kPa |  | Ec 球形区；留空则由旁压 EM 计算 | kPa
Ed_kPa |  | Ed 偏应力区；留空则由旁压 EM 计算 | kPa
alpha_settlement | 0.5 | 流变系数 α | —
B0 | 0.6 | 参考宽度 B₀ | m
lambda_c | 1.1 | 形状系数 λc | —
lambda_d | 1.11 | 形状系数 λd | —
【六、本墩配筋验算参数】
参数名（勿改） | 请输入数值 ▼ | 中文说明 | 单位
tau_ulim_kPa | 1260 | 抗剪极限 τulim | kPa
rho_min_pct | 0.28 | 最小配筋率 | %
bar_e_cm | 15 | 钢筋有效高度取 H−e（e=配筋间距 cm） | cm
cover_top_cm | 9 | 剪力验算 d = H−上保护层 | cm
fe_MPa | 435 | 钢筋屈服强度 fe | MPa
As_adopted_cm2_m | 40.2 | 采用配筋面积 | cm²/m
【ELU 竖向承载力】Mobilisation du sol |  |  |  |  | ELU_mobilisation
填写说明 → | 竖向力 N | 偏心 ex | 偏心 ey
单位 | kN | m | m
列名（勿改） | N_kN | ex_m | ey_m
【ELS 竖向承载力】Mobilisation du sol |  |  |  |  | ELS_mobilisation
填写说明 → | 竖向力 N | 偏心 ex | 偏心 ey
单位 | kN | m | m
列名（勿改） | N_kN | ex_m | ey_m
【ELU 滑动】Glissement |  |  |  |  | ELU_glissement
填写说明 → | 水平力 Hd
单位 | kN
列名（勿改） | Hd_kN
【配筋】Ferraillage |  |  |  |  | Ferraillage
填写说明 → | 截面 | Mmax ELU | Mmax ELS | Vd ELU
单位 | — | kN·m/m | kN·m/m | kN
列名（勿改） | section | Mmax_ELU_kNm_m | Mmax_ELS_kNm_m | Vd_ELU_kN

## 墩柱5
墩柱5 — 参数 + 荷载（黄色单元格填写）
【一、本墩基础几何尺寸】
参数名（勿改） | 请输入数值 ▼ | 中文说明 | 单位
H_cm | 130 | 基础厚度/高度 H | cm
B_cm | 900 | 基础宽度 B | cm
L_cm | 920 | 基础长度 L | cm
De_cm | 165 | 基础埋深 De（地面→基底） | cm
Zw_cm | 0 | 地下水位埋深（自地面起算） | cm
【二、本墩土工与承载力】
参数名（勿改） | 请输入数值 ▼ | 中文说明 | 单位
gamma_kN_m3 | 20 | 天然重度 γ（水位以上） | kN/m³
gamma_buoy_kN_m3 |  | 浮重度 γ′（水位以下；留空=γ−10） | kN/m³
q0_kPa |  | q′₀ (kPa)；留空则 γ×De 自动算 | kPa
kp | 1.02 | 承载力系数 kp（EC7/Fasc.62 特征值） | —
ple_star_kPa |  | ple* (kPa)；留空则由旁压试验计算 | kPa
q_u_kPa |  | 可选：直接填 q′u，留空则 q₀+kp×ple* | kPa
phi_deg | 25 | 内摩擦角 φ | °
C_kPa | 75 | 有效粘聚力 C' | kPa
soil_category |  | 土质（argile/sable/mixte；留空自动判定） | —
replacement_thickness_m |  | 换填厚度（自基底向下，m） | m
replacement_plm_MPa |  | 换填材料 D2/D3 旁压 plm | MPa
ple_star_zone | replacement | ple*：mixed=1.5B混合；replacement=仅换填区 | —
【三、旁压试验 Ménard（深度自地面起算）】
【旁压试验数据】Pressiomètre Ménard | [7 empty] | Pressiometre_Menard
填写说明 → | 编号 | 深度(地面起) | 岩性 | pf | plm | EM | E/plm
单位 | — | m | — | MPa | MPa | MPa | —
列名（勿改） | no | depth_m | lithology | pf_MPa | plm_MPa | EM_MPa | E_over_plm
【四、本墩滑动与被动土压力】
参数名（勿改） | 请输入数值 ▼ | 中文说明 | 单位
hp_m |  | 被动区高度 hp (m)，留空则取 H | m
Kp |  | Kp（留空按 Rankine 计算） | —
Fp_kN |  | Fp (kN)，留空则自动计算 | kN
glissement_include_C | 0 | 滑动是否计 C'×A'/1.5（0/1） | 0/1
【五、本墩沉降参数 Ménard】
参数名（勿改） | 请输入数值 ▼ | 中文说明 | 单位
Ec_kPa |  | Ec 球形区；留空则由旁压 EM 计算 | kPa
Ed_kPa |  | Ed 偏应力区；留空则由旁压 EM 计算 | kPa
alpha_settlement | 0.5 | 流变系数 α | —
B0 | 0.6 | 参考宽度 B₀ | m
lambda_c | 1.1 | 形状系数 λc | —
lambda_d | 1.11 | 形状系数 λd | —
【六、本墩配筋验算参数】
参数名（勿改） | 请输入数值 ▼ | 中文说明 | 单位
tau_ulim_kPa | 1260 | 抗剪极限 τulim | kPa
rho_min_pct | 0.28 | 最小配筋率 | %
bar_e_cm | 15 | 钢筋有效高度取 H−e（e=配筋间距 cm） | cm
cover_top_cm | 9 | 剪力验算 d = H−上保护层 | cm
fe_MPa | 435 | 钢筋屈服强度 fe | MPa
As_adopted_cm2_m | 40.2 | 采用配筋面积 | cm²/m
【ELU 竖向承载力】Mobilisation du sol |  |  |  |  | ELU_mobilisation
填写说明 → | 竖向力 N | 偏心 ex | 偏心 ey
单位 | kN | m | m
列名（勿改） | N_kN | ex_m | ey_m
【ELS 竖向承载力】Mobilisation du sol |  |  |  |  | ELS_mobilisation
填写说明 → | 竖向力 N | 偏心 ex | 偏心 ey
单位 | kN | m | m
列名（勿改） | N_kN | ex_m | ey_m
【ELU 滑动】Glissement |  |  |  |  | ELU_glissement
填写说明 → | 水平力 Hd
单位 | kN
列名（勿改） | Hd_kN
【配筋】Ferraillage |  |  |  |  | Ferraillage
填写说明 → | 截面 | Mmax ELU | Mmax ELS | Vd ELU
单位 | — | kN·m/m | kN·m/m | kN
列名（勿改） | section | Mmax_ELU_kNm_m | Mmax_ELS_kNm_m | Vd_ELU_kN