## 计算说明
计算说明 — 参数取值表与取值依据
一、程序内置系数（各墩相同）
名称 | 取值 | 用途 | 规范依据 | 备注
γq (ELU) | 2.0 | 承载力分项 | Fascicule 62 B.2.2.3 | 程序内置，不可改
γq (ELS) | 3.0 | 承载力分项 | Fascicule 62 B.2.2.3 | 程序内置
γg1 | 1.2 | 滑动摩擦分项 | Fascicule 62 B.3.4 | N·tanφ 除以 γg1
γg2 | 1.5 | 滑动粘聚力分项 | Fascicule 62 B.3.4 | C′·A′ 除以 γg2
Φ1 (iδβ) | 5.3 或 1.0 | 偏心折减 | Annexe F.1 | B/(2De)>2.5 →5.3，否则→1.0
倾覆 ELU | As/A≥10% | 倾覆限值 | Fascicule 62 B.3.2 | 程序内置
倾覆 ELS rare | As/A≥75% | 倾覆限值 | Fascicule 62 B.3.3 | 程序内置
ELS QP | σmin>0 | 全截面受压 | Fascicule 62 B.3.3 | qmin>0
B0 沉降 | 0.6 m | 参考宽度 | Annexe F.2 | 除非输入覆盖
二、各墩输入参数实际取值
参数名 | 中文名 | 单位 | 取值来源 | 墩柱1 | 墩柱2 | 墩柱3 | 墩柱4 | 墩柱5
H_cm | 基础厚度 H | cm | 结构总体设计 / 基础施工图 | 130 | 120 | 120 | 200 | 130
B_cm | 基础宽度 B | cm | 结构总体设计 / 基础施工图 | 1300 | 1400 | 1400 | 1800 | 1300
L_cm | 基础长度 L | cm | 结构总体设计 / 基础施工图 | 800 | 640 | 640 | 800 | 800
De_cm | 基础埋深 De | cm | 地面至基底竖向深度 | 310 | 196 | 170 | 124 | 108
Zw_cm | 地下水位埋深 | cm | 水文地质 / 勘察报告 | 0 | 0 | 0 | 0 | 0
gamma_kN_m3 | 天然重度 γ | kN/m³ | 地勘报告 | 20 | 20 | 20 | 20 | 20
gamma_buoy_kN_m3 | 浮重度 γ′ | kN/m³ | 地勘报告 | 10 | 10 | 10 | 10 | 10
q0_kPa | 有效覆土压力 q′₀ | kPa | 自动：γ×De 或手动 | 62 | 39.2 | 34 | 24.8 | 21.6
kp | 承载力系数 kp | — | EC7/Fasc.62 特征值表 | 1.02 | 1.02 | 1.02 | 1.02 | 1.02
ple_star_kPa | 极限压力 ple* | kPa | 旁压试验区平均或手动 | 1847.79 | 3075 | 3075 | 1443.75 | 1489.33
q_u_kPa | 极限承载力 q′u（可选） | kPa | 直接给定则覆盖上式 | 1946.7 | 3175.7 | 3170.5 | 1497.4 | 1540.7
phi_deg | 内摩擦角 φ | ° | 地勘报告 / 三轴或直剪 | 25 | 25 | 25 | 25 | 25
C_kPa | 有效粘聚力 C′ | kPa | 地勘报告 | 75 | 75 | 75 | 75 | 75
gamma_kN_m3 | 土体重度 γ | kN/m³ | 地勘报告 | 20 | 20 | 20 | 20 | 20
hp_m | 被动区高度 hp | m | 基础埋深 / 计算书 | 1.3 | 1.2 | 1.2 | 2 | 1.3
Kp | 被动土压力系数 Kp | — | 计算：tan²(45°+φ/2) | 2.4639 | 2.4639 | 2.4639 | 2.4639 | 2.4639
Fp_kN | 被动土压力 Fp | kN | 计算书给定或 ½γhp²KpL | 333.1 | 227.1 | 227.1 | 788.5 | 333.1
glissement_include_C | 滑动是否计 C′项 | 0/1 | 项目约定 / Fascicule 62 | 0 | 0 | 0 | 0 | 0
Ec_kPa | Ménard 模量 Ec | kPa | 旁压 EM 或手动 | 21843.4 | 49079.6 | 49079.6 | 39923.2 | 12902.7
Ed_kPa | Ménard 模量 Ed | kPa | 旁压 EM 五层调和平均 | 45197.4 | 70071.7 | 70071.7 | 87985.2 | 34468.7
alpha_settlement | 流变系数 α | — | 地勘报告 / Fascicule 62 土质表 | 0.5 | 0.5 | 0.5 | 0.5 | 0.5
B0 | 参考宽度 B₀ | m | 规范固定值 | 0.6 | 0.6 | 0.6 | 0.6 | 0.6
lambda_c | 形状系数 λc | — | 地勘报告 / 基础 L/B | 1.2 | 1.3 | 1.3 | 1.3 | 1.2
lambda_d | 形状系数 λd | — | 地勘报告 / 基础 L/B | 1.25 | 1.4 | 1.4 | 1.4 | 1.25
tau_ulim_kPa | 抗剪极限 τulim | kPa | 混凝土强度等级 / BAEL | 1260 | 1260 | 1260 | 1260 | 1260
rho_min_pct | 最小配筋率 | % | 规范 / 抗震构造 | 0.28 | 0.28 | 0.28 | 0.28 | 0.28
bar_e_cm | 配筋有效高度 e | cm | 配筋构造 HA 间距 | 20 | 20 | 20 | 20 | 20
cover_top_cm | 上缘保护层 | cm | 配筋构造 | 9 | 9 | 9 | 9 | 9
fe_MPa | 钢筋强度 fe | MPa | 材料表 B500B 等 | 435 | 435 | 435 | 435 | 435
As_adopted_cm2_m | 采用配筋面积 | cm²/m | 配筋设计 / 构造 | 40.2 | 40.2 | 40.2 | 40.2 | 40.2
三、程序自动计算 / 派生参数
参数名 | 中文名 | 单位 | 说明 | 墩柱1 | 墩柱2 | 墩柱3 | 墩柱4 | 墩柱5
q_u_kPa | 极限承载力 q′u | kPa | q₀+kp×ple* 或输入覆盖 | 1946.7 | 3175.7 | 3170.5 | 1497.4 | 1540.7
phi1_sand | iδβ 系数 Φ1 | — | B/(2De)>2.5→5.3，否则→1.0 | 1 | 5.3 | 5.3 | 5.3 | 5.3
B_over_2De | B/(2De) | — | 判定 Φ1 用 | 2.097 | 3.571 | 4.118 | 7.258 | 6.019
Kp_used | 采用 Kp | — | 输入或 tan²(45°+φ/2) | 2.4639 | 2.4639 | 2.4639 | 2.4639 | 2.4639
hp_used_m | 采用 hp | m | 输入或 H | 1.3 | 1.2 | 1.2 | 2 | 1.3
q0_calc_kPa | 自动 q′₀=γ×De | kPa | γ×De（分 γ/γ′） | 62 | 39.2 | 34 | 24.8 | 21.6
ple_source | ple* 来源 | — | menard / manual | menard | menard | menard | menard | menard
Ec_source | Ec 来源 | — | menard E1 层 | menard | menard | menard | menard | menard
Ed_source | Ed 来源 | — | menard 五层调和平均 | menard | menard | menard | menard | menard
四、荷载数据说明
荷载表（N, ex, ey, Hd, Mmax, Vd）来自 MIDAS 各工况组合，详见 input.xlsx 各墩柱 sheet。 本 output 各墩 sheet 中表格为程序按 Fascicule 62 公式计算结果。
五、完整参数取值依据（参考）
参数名 | 中文名 | 单位 | 分类 | 取值来源 | 规范/公式依据 | 备注
H_cm | 基础厚度 H | cm | 几何 | 结构总体设计 / 基础施工图 | Fascicule 62 基础几何 | 各墩独立填写
B_cm | 基础宽度 B | cm | 几何 | 结构总体设计 / 基础施工图 | Fascicule 62；影响 iδβ 中 B/(2De) | 桥台一般大于桥墩
L_cm | 基础长度 L | cm | 几何 | 结构总体设计 / 基础施工图 | Fascicule 62 Meyerhof L′=L−2ey | —
De_cm | 基础埋深 De | cm | 几何 | 地面至基底竖向深度 | Fascicule 62 Profondeur d'encastrement；iδβ 用 B/(2De) | 扩大基础，非墩柱直径
Zw_cm | 地下水位埋深 | cm | 几何 | 水文地质 / 勘察报告 | 自地面起算；q₀ 分 γ/γ′ | 无地下水填 0
gamma_kN_m3 | 天然重度 γ | kN/m³ | 土工 | 地勘报告 | q₀=γ×D（水位以上） | —
gamma_buoy_kN_m3 | 浮重度 γ′ | kN/m³ | 土工 | 地勘报告 | q₀ 水位以下段 | 留空=γ−10
q0_kPa | 有效覆土压力 q′₀ | kPa | 土工 | 自动：γ×De 或手动 | Fascicule 62 B.3.1.1 | 留空自动计算
kp | 承载力系数 kp | — | 土工 | EC7/Fasc.62 特征值表 | q′u=q₀+kp×ple* | 与 B/L、土质有关
ple_star_kPa | 极限压力 ple* | kPa | 土工 | 旁压试验区平均或手动 | Annexe E：基底下 0～1.5B 内 pl* 平均 | pl*=plm−σ′v0
q_u_kPa | 极限承载力 q′u（可选） | kPa | 土工 | 直接给定则覆盖上式 | q′u=q₀+kp×ple* | 留空则程序自动计算
phi_deg | 内摩擦角 φ | ° | 土工 | 地勘报告 / 三轴或直剪 | 滑动、Kp、被动土压力 | —
C_kPa | 有效粘聚力 C′ | kPa | 土工 | 地勘报告 | 滑动验算限 ≤75 kPa | 默认是否计入见 glissement_include_C
gamma_kN_m3 | 土体重度 γ | kN/m³ | 土工 | 地勘报告 | Fp=½γhp²KpL | —
hp_m | 被动区高度 hp | m | 滑动 | 基础埋深 / 计算书 | Rankine 被动土压力 | 留空取 H/100
Kp | 被动土压力系数 Kp | — | 滑动 | 计算：tan²(45°+φ/2) | Fascicule 62 B.3.4 / Word 8.2.2.4 | 留空则按 φ 自动算
Fp_kN | 被动土压力 Fp | kN | 滑动 | 计算书给定或 ½γhp²KpL | Word 8.2.2.4 | 留空则自动计算
glissement_include_C | 滑动是否计 C′项 | 0/1 | 滑动 | 项目约定 / Fascicule 62 | Hd≤Fp+Ntanφ/1.2+C′A′/1.5 | 样例计算书多为 0
Ec_kPa | Ménard 模量 Ec | kPa | 沉降 | 旁压 EM 或手动 | Annexe F.2：基底下 0～B/2 层 EM | Ec=E1
Ed_kPa | Ménard 模量 Ed | kPa | 沉降 | 旁压 EM 五层调和平均 | DTU/Fasc.62 式 2.44 | —
alpha_settlement | 流变系数 α | — | 沉降 | 地勘报告 / Fascicule 62 土质表 | Annexe F.2 | 砂土常见 0.5
B0 | 参考宽度 B₀ | m | 沉降 | 规范固定值 | Fascicule 62 Annexe F.2 | 一般 0.60 m
lambda_c | 形状系数 λc | — | 沉降 | 地勘报告 / 基础 L/B | Annexe F.2，与 L/B 有关 | —
lambda_d | 形状系数 λd | — | 沉降 | 地勘报告 / 基础 L/B | Annexe F.2，与 L/B 有关 | —
tau_ulim_kPa | 抗剪极限 τulim | kPa | 配筋 | 混凝土强度等级 / BAEL | Word 8.2.3 抗剪 | C30/37 等对应限值
rho_min_pct | 最小配筋率 | % | 配筋 | 规范 / 抗震构造 | Word 8.2.3.1 | 样例 0.28%
bar_e_cm | 配筋有效高度 e | cm | 配筋 | 配筋构造 HA 间距 | d=H−e（A-A）；计算书 e=15 或 20 | HA25(e=15cm) 等
cover_top_cm | 上缘保护层 | cm | 配筋 | 配筋构造 | τu=Vd/d，d=(H−保护层)/100 | 样例约 9 cm
fe_MPa | 钢筋强度 fe | MPa | 配筋 | 材料表 B500B 等 | As=Mu/(0.9·d·fe) | 常用 435 或 500
As_adopted_cm2_m | 采用配筋面积 | cm²/m | 配筋 | 配筋设计 / 构造 | 输出说明用 | HA25@15 等换算
depth_m | 旁压试验深度 | m | 旁压 | 勘察报告 | 自地面起算 | —
plm_MPa | 极限压力 plm | MPa | 旁压 | Ménard 试验 | 计算 pl*=plm−σ′v0 | —
EM_MPa | 旁压模量 EM | MPa | 旁压 | Ménard 试验 | 计算 Ec/Ed | —
N_kN | 竖向力 N | kN | 荷载-承载力 | MIDAS Civil 荷载组合提取 | ELU/ELS 各工况 | 与 ex、ey 同组合
ex_m | 偏心 ex | m | 荷载-承载力 | MIDAS：M/N 或软件输出 | 沿 B 方向；q′ref、iδβ | —
ey_m | 偏心 ey | m | 荷载-承载力 | MIDAS：M/N 或软件输出 | 沿 L 方向；Meyerhof L′ | —
Hd_kN | 水平力 Hd | kN | 荷载-滑动 | MIDAS ELU 组合 | Fascicule 62 B.3.4 滑动 | 与 ELU 竖向工况一一对应
Mmax_ELU_kNm_m | 弯矩 Mmax ELU | kN·m/m | 荷载-配筋 | MIDAS 或基础局部计算 | Word 8.2.3 配筋 | 截面 A-A / B-B
Mmax_ELS_kNm_m | 弯矩 Mmax ELS | kN·m/m | 荷载-配筋 | MIDAS 或基础局部计算 | 准永久 / 稀有 | —
Vd_ELU_kN | 剪力 Vd ELU | kN | 荷载-配筋 | MIDAS 或基础局部计算 | τu=Vd/d | B-B 可为负值

## 墩柱1
9.1.6 Calcul de la fondation superficielle
1) Paramètres de calcul
Dimension de la fondation : H= 130.0 cm, B= 1300.0 cm, L= 800.0 cm, De= 310.0 cm (Profondeur d'encastrement), Zw= 0.0 cm .
Paramètres géotechniques : q'0= 62.0 (auto γ×De) kPa, q'u = q0+ kp×ple*=62.0+1.02×1847.79= 1946.7kPa, φ = 25.0°, C' = 75.0 kPa, γ = 20.0 kN/m3.
iδβ (Fasc.62 Annexe F.1, mixed, cas1 δ=7.922°) : mixte: Φ2+(Φ1−Φ2)·(1−exp(−0,6c/(γBtanφ))); iδβ=0.7486. Φ1_sand(d配筋)=1.0 (B/(2De)=2.097).
荷载 Midas：ELU 36 组; ELS fréquent(沉降) 32; ELS QP 2; ELS Rare(倾覆) 32 (load_mapping.txt)
Géotech auto : ple* Ménard + D2/D3 repl (mixed); Ec/Ed from Ménard EM layers.
2) Vérification de l'assise
Vérification de la mobilisation du sol
ELU | N (kN) | ex (m) | ey (m) | q'ref1(kPa)= N/(B-2ex)/(L-2ey) | qmin (kPa) | qmax (kPa) | q'ref2(kPa)= (3qmax+qmin)/4 | q'ref (kPa) | γq | q'0 (kPa) | iδβ | qu (kPa) | q'ref<qu
1 | 18466.29 | 0.904 | 0.02 | 207.32 | 103.4 | 251.7 | 214.6 | 214.6 | 2 | 62 | 0.7486 | 767.5 | OK
2 | 18202.62 | 0.919 | 0.027 | 205.22 | 100.8 | 249.3 | 212.2 | 212.2 | 2 | 62 | 0.7449 | 764 | OK
3 | 18548.54 | 0.9 | 0.016 | 207.82 | 104.3 | 252.4 | 215.4 | 215.4 | 2 | 62 | 0.7499 | 768.7 | OK
4 | 18284.87 | 0.914 | 0.022 | 205.71 | 101.6 | 250 | 212.9 | 212.9 | 2 | 62 | 0.7462 | 765.2 | OK
5 | 19124.83 | 0.871 | 0.086 | 217 | 110 | 257.8 | 220.9 | 220.9 | 2 | 62 | 0.7571 | 775.5 | OK
6 | 18861.17 | 0.885 | 0.081 | 214.28 | 107.3 | 255.4 | 218.4 | 218.4 | 2 | 62 | 0.7536 | 772.2 | OK
7 | 19207.08 | 0.867 | 0.09 | 217.99 | 110.8 | 258.6 | 221.6 | 221.6 | 2 | 62 | 0.7582 | 776.5 | OK
8 | 18943.42 | 0.88 | 0.085 | 215.27 | 108.2 | 256.1 | 219.1 | 219.1 | 2 | 62 | 0.7548 | 773.3 | OK
9 | 18575.85 | 0.92 | 0.139 | 215.55 | 102.8 | 254.5 | 216.5 | 216.5 | 2 | 62 | 0.7447 | 763.8 | OK
10 | 18312.19 | 0.935 | 0.147 | 213.49 | 100.1 | 252 | 214.1 | 214.1 | 2 | 62 | 0.741 | 760.3 | OK
11 | 18741.12 | 0.905 | 0.113 | 215.41 | 105 | 255.4 | 217.8 | 217.8 | 2 | 62 | 0.7486 | 767.5 | OK
12 | 18477.46 | 0.919 | 0.12 | 213.34 | 102.3 | 253 | 215.4 | 215.4 | 2 | 62 | 0.7449 | 764 | OK
13 | 19525.37 | 0.873 | 0.146 | 225.08 | 112.1 | 263.4 | 225.6 | 225.6 | 2 | 62 | 0.7565 | 774.9 | OK
14 | 19261.7 | 0.887 | 0.153 | 223.01 | 109.4 | 261 | 223.1 | 223.1 | 2 | 62 | 0.7531 | 771.7 | OK
15 | 19690.64 | 0.859 | 0.121 | 224.96 | 114.3 | 264.4 | 226.9 | 226.9 | 2 | 62 | 0.7601 | 778.3 | OK
16 | 19426.97 | 0.872 | 0.128 | 222.88 | 111.6 | 262 | 224.4 | 224.4 | 2 | 62 | 0.7568 | 775.2 | OK
17 | 13631.79 | 0.89 | 0.04 | 153.42 | 77.2 | 184.9 | 158 | 158 | 2 | 62 | 0.7522 | 770.9 | OK
18 | 13485.31 | 0.901 | 0.036 | 151.91 | 75.7 | 183.6 | 156.6 | 156.6 | 2 | 62 | 0.7495 | 768.3 | OK
19 | 13632.96 | 0.89 | 0.041 | 153.44 | 77.2 | 184.9 | 158 | 158 | 2 | 62 | 0.7523 | 770.9 | OK
20 | 13486.48 | 0.901 | 0.036 | 151.93 | 75.7 | 183.6 | 156.6 | 156.6 | 2 | 62 | 0.7495 | 768.3 | OK
21 | 19114.31 | 0.861 | 0.092 | 216.83 | 110.7 | 256.8 | 220.3 | 220.3 | 2 | 62 | 0.7596 | 777.8 | OK
22 | 18850.64 | 0.875 | 0.087 | 214.11 | 108.1 | 254.4 | 217.8 | 217.8 | 2 | 62 | 0.7562 | 774.6 | OK
23 | 19018.51 | 0.871 | 0.064 | 214.6 | 109.4 | 256.4 | 219.6 | 219.6 | 2 | 62 | 0.7572 | 775.6 | OK
24 | 18754.85 | 0.884 | 0.059 | 211.88 | 106.7 | 253.9 | 217.1 | 217.1 | 2 | 62 | 0.7537 | 772.3 | OK
25 | 19480.92 | 0.844 | 0.147 | 223.49 | 114.4 | 260.3 | 223.8 | 223.8 | 2 | 62 | 0.7641 | 782.1 | OK
26 | 19217.26 | 0.857 | 0.144 | 220.77 | 111.7 | 257.9 | 221.3 | 221.3 | 2 | 62 | 0.7607 | 778.9 | OK
27 | 19385.13 | 0.853 | 0.121 | 221.23 | 113 | 259.8 | 223.1 | 223.1 | 2 | 62 | 0.7617 | 779.8 | OK
28 | 19121.46 | 0.866 | 0.117 | 218.51 | 110.4 | 257.4 | 220.6 | 220.6 | 2 | 62 | 0.7584 | 776.7 | OK
29 | 19867.37 | 0.815 | 0.071 | 222.34 | 119.2 | 262.9 | 226.9 | 226.9 | 2 | 62 | 0.7716 | 789.1 | OK
30 | 19603.7 | 0.827 | 0.066 | 219.62 | 116.5 | 260.4 | 224.5 | 224.5 | 2 | 62 | 0.7684 | 786.1 | OK
31 | 19678.32 | 0.838 | 0.001 | 217.26 | 116 | 262.4 | 225.8 | 225.8 | 2 | 62 | 0.7655 | 783.4 | OK
32 | 19414.66 | 0.851 | 0.006 | 215.13 | 113.3 | 260 | 223.3 | 223.3 | 2 | 62 | 0.7622 | 780.3 | OK
33 | 20250.68 | 0.797 | 0.125 | 229.08 | 123.1 | 266.3 | 230.5 | 230.5 | 2 | 62 | 0.7761 | 793.4 | OK
34 | 19987.01 | 0.809 | 0.121 | 226.35 | 120.4 | 263.9 | 228.1 | 228.1 | 2 | 62 | 0.773 | 790.5 | OK
35 | 20061.63 | 0.82 | 0.055 | 223.85 | 119.9 | 265.9 | 229.4 | 229.4 | 2 | 62 | 0.7701 | 787.7 | OK
36 | 19797.97 | 0.832 | 0.051 | 221.12 | 117.2 | 263.5 | 226.9 | 226.9 | 2 | 62 | 0.767 | 784.8 | OK
ELS fréquent — q'ref 用于沉降（非 Rare）
ELS | N (kN) | ex (m) | ey (m) | q'ref1(kPa)= N/(B-2ex)/(L-2ey) | qmin (kPa) | qmax (kPa) | q'ref2(kPa)= (3qmax+qmin)/4 | q'ref (kPa) | γq | q'0 (kPa) | iδβ | qu (kPa) | q'ref<qu
1 | 13644.13 | 0.895 | 0.031 | 153.34 | 77 | 185.4 | 158.3 | 158.3 | 3 | 62 | 0.7509 | 533.8 | OK
2 | 13497.65 | 0.906 | 0.027 | 151.84 | 75.5 | 184.1 | 156.9 | 156.9 | 3 | 62 | 0.7482 | 532.1 | OK
3 | 13689.51 | 0.892 | 0.034 | 153.88 | 77.4 | 185.8 | 158.7 | 158.7 | 3 | 62 | 0.7518 | 534.3 | OK
4 | 13543.03 | 0.903 | 0.03 | 152.38 | 76 | 184.5 | 157.3 | 157.3 | 3 | 62 | 0.7491 | 532.6 | OK
5 | 14116.72 | 0.863 | 0.133 | 161.89 | 81.7 | 189.8 | 162.8 | 162.8 | 3 | 62 | 0.7591 | 538.9 | OK
6 | 13970.23 | 0.874 | 0.13 | 160.38 | 80.2 | 188.5 | 161.4 | 161.4 | 3 | 62 | 0.7565 | 537.3 | OK
7 | 14162.1 | 0.86 | 0.135 | 162.44 | 82.1 | 190.2 | 163.2 | 163.2 | 3 | 62 | 0.7599 | 539.4 | OK
8 | 14015.61 | 0.87 | 0.133 | 160.93 | 80.6 | 188.9 | 161.8 | 161.8 | 3 | 62 | 0.7574 | 537.8 | OK
9 | 13689.12 | 0.905 | 0.047 | 154.75 | 76.6 | 186.6 | 159.1 | 159.1 | 3 | 62 | 0.7484 | 532.2 | OK
10 | 13542.64 | 0.916 | 0.052 | 153.59 | 75.1 | 185.3 | 157.8 | 157.8 | 3 | 62 | 0.7457 | 530.5 | OK
11 | 13768.9 | 0.895 | 0.03 | 154.73 | 77.7 | 187.1 | 159.8 | 159.8 | 3 | 62 | 0.7509 | 533.8 | OK
12 | 13622.42 | 0.906 | 0.035 | 153.56 | 76.2 | 185.8 | 158.4 | 158.4 | 3 | 62 | 0.7482 | 532.1 | OK
13 | 14243.09 | 0.869 | 0.067 | 160.78 | 82.1 | 191.8 | 164.4 | 164.4 | 3 | 62 | 0.7578 | 538.1 | OK
14 | 14096.61 | 0.879 | 0.072 | 159.61 | 80.6 | 190.5 | 163 | 163 | 3 | 62 | 0.7552 | 536.5 | OK
15 | 14322.88 | 0.859 | 0.051 | 160.75 | 83.1 | 192.3 | 165 | 165 | 3 | 62 | 0.7601 | 539.5 | OK
16 | 14176.4 | 0.869 | 0.056 | 159.58 | 81.6 | 191 | 163.7 | 163.7 | 3 | 62 | 0.7576 | 538 | OK
17 | 14001.66 | 0.863 | 0.114 | 159.8 | 81 | 188.3 | 161.4 | 161.4 | 3 | 62 | 0.7592 | 539 | OK
18 | 13855.18 | 0.873 | 0.111 | 158.29 | 79.5 | 186.9 | 160.1 | 160.1 | 3 | 62 | 0.7565 | 537.3 | OK
19 | 13948.8 | 0.87 | 0.093 | 158.56 | 80.3 | 188 | 161.1 | 161.1 | 3 | 62 | 0.7573 | 537.8 | OK
20 | 13802.32 | 0.88 | 0.09 | 157.05 | 78.8 | 186.6 | 159.7 | 159.7 | 3 | 62 | 0.7547 | 536.1 | OK
21 | 14313.18 | 0.843 | 0.178 | 165.5 | 84.1 | 191.2 | 164.4 | 165.5 | 3 | 62 | 0.7643 | 542.2 | OK
22 | 14166.7 | 0.853 | 0.176 | 163.99 | 82.6 | 189.8 | 163 | 164 | 3 | 62 | 0.7618 | 540.6 | OK
23 | 14260.33 | 0.85 | 0.158 | 164.24 | 83.3 | 190.9 | 164 | 164.2 | 3 | 62 | 0.7626 | 541.1 | OK
24 | 14113.85 | 0.86 | 0.156 | 162.73 | 81.9 | 189.6 | 162.6 | 162.7 | 3 | 62 | 0.76 | 539.5 | OK
25 | 14312.61 | 0.836 | 0.089 | 161.53 | 84.6 | 190.7 | 164.2 | 164.2 | 3 | 62 | 0.7662 | 543.4 | OK
26 | 14166.13 | 0.845 | 0.086 | 160.02 | 83.1 | 189.4 | 162.8 | 162.8 | 3 | 62 | 0.7637 | 541.8 | OK
27 | 14221.34 | 0.851 | 0.042 | 159.02 | 83 | 190.5 | 163.6 | 163.6 | 3 | 62 | 0.7621 | 540.8 | OK
28 | 14074.86 | 0.861 | 0.038 | 157.51 | 81.5 | 189.1 | 162.2 | 162.2 | 3 | 62 | 0.7596 | 539.2 | OK
29 | 14594.72 | 0.818 | 0.145 | 166.56 | 87.4 | 193.3 | 166.8 | 166.8 | 3 | 62 | 0.7708 | 546.3 | OK
30 | 14448.24 | 0.827 | 0.142 | 165.05 | 85.9 | 192 | 165.4 | 165.4 | 3 | 62 | 0.7684 | 544.7 | OK
31 | 14503.46 | 0.833 | 0.099 | 164 | 85.8 | 193.1 | 166.3 | 166.3 | 3 | 62 | 0.7668 | 543.7 | OK
32 | 14356.98 | 0.843 | 0.095 | 162.49 | 84.3 | 191.7 | 164.9 | 164.9 | 3 | 62 | 0.7643 | 542.2 | OK
Vérification au renversement
ELU | As | As/A×100% | ≥10%
1 | 89.07 | 85.65 | OK
2 | 88.7 | 85.29 | OK
3 | 89.25 | 85.82 | OK
4 | 88.89 | 85.47 | OK
5 | 88.13 | 84.74 | OK
6 | 88.02 | 84.63 | OK
7 | 88.11 | 84.72 | OK
8 | 88 | 84.61 | OK
9 | 86.18 | 82.87 | OK
10 | 85.78 | 82.48 | OK
11 | 87 | 83.65 | OK
12 | 86.61 | 83.28 | OK
13 | 86.75 | 83.41 | OK
14 | 86.37 | 83.05 | OK
15 | 87.53 | 84.16 | OK
16 | 87.16 | 83.81 | OK
17 | 88.85 | 85.43 | OK
18 | 88.77 | 85.36 | OK
19 | 88.85 | 85.43 | OK
20 | 88.76 | 85.35 | OK
21 | 88.15 | 84.76 | OK
22 | 88.04 | 84.66 | OK
23 | 88.62 | 85.22 | OK
24 | 88.52 | 85.11 | OK
25 | 87.17 | 83.82 | OK
26 | 87.05 | 83.7 | OK
27 | 87.62 | 84.25 | OK
28 | 87.51 | 84.14 | OK
29 | 89.35 | 85.92 | OK
30 | 89.26 | 85.83 | OK
31 | 90.58 | 87.09 | OK
32 | 90.25 | 86.77 | OK
33 | 88.4 | 85 | OK
34 | 88.3 | 84.9 | OK
35 | 89.62 | 86.18 | OK
36 | 89.53 | 86.09 | OK
ELS QP | σmin | σmin>0
1 | 76.7 | OK
2 | 75.2 | OK
ELS Rare | As | As/A×100% | ≥75%
1 | 89.18 | 85.75 | OK
2 | 88.85 | 85.43 | OK
3 | 89.35 | 85.92 | OK
4 | 89.02 | 85.6 | OK
5 | 87.65 | 84.28 | OK
6 | 87.55 | 84.18 | OK
7 | 87.64 | 84.26 | OK
8 | 87.53 | 84.16 | OK
9 | 86.48 | 83.16 | OK
10 | 86.13 | 82.81 | OK
11 | 87.25 | 83.89 | OK
12 | 86.9 | 83.56 | OK
13 | 86.76 | 83.42 | OK
14 | 86.42 | 83.1 | OK
15 | 87.48 | 84.12 | OK
16 | 87.16 | 83.8 | OK
17 | 88.18 | 84.79 | OK
18 | 88.08 | 84.69 | OK
19 | 88.62 | 85.21 | OK
20 | 88.52 | 85.11 | OK
21 | 86.76 | 83.43 | OK
22 | 86.65 | 83.32 | OK
23 | 87.19 | 83.84 | OK
24 | 87.08 | 83.73 | OK
25 | 89.3 | 85.87 | OK
26 | 89.22 | 85.78 | OK
27 | 90.46 | 86.98 | OK
28 | 90.29 | 86.81 | OK
29 | 87.92 | 84.54 | OK
30 | 87.82 | 84.45 | OK
31 | 89.05 | 85.63 | OK
32 | 88.97 | 85.54 | OK
Vérification au glissement
ELU | Hd (kN) | hp (m) | Kp | Fp (kN) | N*tan(φ)/1.2 +C'A'/1.5 | Hd_lim | Hd≤Hd_lim
1 | 4388.3 | 1.3 | 2.464 | 333.1 | 7175.81 | 7508.9 | OK
2 | 4390 | 1.3 | 2.464 | 333.1 | 7073.35 | 7406.5 | OK
3 | 4394.3 | 1.3 | 2.464 | 333.1 | 7207.77 | 7540.9 | OK
4 | 4396.2 | 1.3 | 2.464 | 333.1 | 7105.31 | 7438.4 | OK
5 | 4387.3 | 1.3 | 2.464 | 333.1 | 7431.71 | 7764.8 | OK
6 | 4389 | 1.3 | 2.464 | 333.1 | 7329.26 | 7662.4 | OK
7 | 4393.3 | 1.3 | 2.464 | 333.1 | 7463.67 | 7796.8 | OK
8 | 4395.1 | 1.3 | 2.464 | 333.1 | 7361.22 | 7694.3 | OK
9 | 4373.4 | 1.3 | 2.464 | 333.1 | 7218.38 | 7551.5 | OK
10 | 4374.9 | 1.3 | 2.464 | 333.1 | 7115.93 | 7449 | OK
11 | 4389.4 | 1.3 | 2.464 | 333.1 | 7282.61 | 7615.7 | OK
12 | 4391.2 | 1.3 | 2.464 | 333.1 | 7180.15 | 7513.3 | OK
13 | 4371.3 | 1.3 | 2.464 | 333.1 | 7587.36 | 7920.5 | OK
14 | 4372.7 | 1.3 | 2.464 | 333.1 | 7484.9 | 7818 | OK
15 | 4386.6 | 1.3 | 2.464 | 333.1 | 7651.58 | 7984.7 | OK
16 | 4388.4 | 1.3 | 2.464 | 333.1 | 7549.12 | 7882.2 | OK
17 | 3249.5 | 1.3 | 2.464 | 333.1 | 5297.17 | 5630.3 | OK
18 | 3250.4 | 1.3 | 2.464 | 333.1 | 5240.25 | 5573.4 | OK
19 | 3249.4 | 1.3 | 2.464 | 333.1 | 5297.63 | 5630.7 | OK
20 | 3250.3 | 1.3 | 2.464 | 333.1 | 5240.71 | 5573.8 | OK
21 | 4405.1 | 1.3 | 2.464 | 333.1 | 7427.62 | 7760.7 | OK
22 | 4407 | 1.3 | 2.464 | 333.1 | 7325.16 | 7658.3 | OK
23 | 4403.2 | 1.3 | 2.464 | 333.1 | 7390.4 | 7723.5 | OK
24 | 4405.2 | 1.3 | 2.464 | 333.1 | 7287.94 | 7621.1 | OK
25 | 4403.3 | 1.3 | 2.464 | 333.1 | 7570.09 | 7903.2 | OK
26 | 4405.2 | 1.3 | 2.464 | 333.1 | 7467.63 | 7800.8 | OK
27 | 4401.4 | 1.3 | 2.464 | 333.1 | 7532.86 | 7866 | OK
28 | 4403.4 | 1.3 | 2.464 | 333.1 | 7430.4 | 7763.5 | OK
29 | 4431.6 | 1.3 | 2.464 | 333.1 | 7720.26 | 8053.4 | OK
30 | 4433.9 | 1.3 | 2.464 | 333.1 | 7617.8 | 7950.9 | OK
31 | 4420.5 | 1.3 | 2.464 | 333.1 | 7646.79 | 7979.9 | OK
32 | 4422.8 | 1.3 | 2.464 | 333.1 | 7544.34 | 7877.5 | OK
33 | 4429.4 | 1.3 | 2.464 | 333.1 | 7869.21 | 8202.3 | OK
34 | 4431.7 | 1.3 | 2.464 | 333.1 | 7766.75 | 8099.9 | OK
35 | 4418.4 | 1.3 | 2.464 | 333.1 | 7795.74 | 8128.9 | OK
36 | 4420.6 | 1.3 | 2.464 | 333.1 | 7693.29 | 8026.4 | OK
Evaluation du tassement
ELS | B (m) | L (m) | q'ref （kPa） | q0' （kPa） | α | Ec (kPa) | Ed (kPa) | B0 (m) | λc | λd | Sc (mm) | Sd (mm) | Sf (mm)
1 | 13 | 8 | 158.3 | 62 | 0.5 | 21843.4 | 45197.4 | 0.6 | 1.2 | 1.25 | 3.82 | 1.48 | 5.3
2 | 13 | 8 | 156.9 | 62 | 0.5 | 21843.4 | 45197.4 | 0.6 | 1.2 | 1.25 | 3.77 | 1.46 | 5.2
3 | 13 | 8 | 158.7 | 62 | 0.5 | 21843.4 | 45197.4 | 0.6 | 1.2 | 1.25 | 3.84 | 1.48 | 5.3
4 | 13 | 8 | 157.3 | 62 | 0.5 | 21843.4 | 45197.4 | 0.6 | 1.2 | 1.25 | 3.78 | 1.46 | 5.2
5 | 13 | 8 | 162.8 | 62 | 0.5 | 21843.4 | 45197.4 | 0.6 | 1.2 | 1.25 | 4 | 1.55 | 5.5
6 | 13 | 8 | 161.4 | 62 | 0.5 | 21843.4 | 45197.4 | 0.6 | 1.2 | 1.25 | 3.94 | 1.53 | 5.5
7 | 13 | 8 | 163.2 | 62 | 0.5 | 21843.4 | 45197.4 | 0.6 | 1.2 | 1.25 | 4.02 | 1.55 | 5.6
8 | 13 | 8 | 161.8 | 62 | 0.5 | 21843.4 | 45197.4 | 0.6 | 1.2 | 1.25 | 3.96 | 1.53 | 5.5
9 | 13 | 8 | 159.1 | 62 | 0.5 | 21843.4 | 45197.4 | 0.6 | 1.2 | 1.25 | 3.85 | 1.49 | 5.3
10 | 13 | 8 | 157.8 | 62 | 0.5 | 21843.4 | 45197.4 | 0.6 | 1.2 | 1.25 | 3.8 | 1.47 | 5.3
11 | 13 | 8 | 159.8 | 62 | 0.5 | 21843.4 | 45197.4 | 0.6 | 1.2 | 1.25 | 3.88 | 1.5 | 5.4
12 | 13 | 8 | 158.4 | 62 | 0.5 | 21843.4 | 45197.4 | 0.6 | 1.2 | 1.25 | 3.82 | 1.48 | 5.3
13 | 13 | 8 | 164.4 | 62 | 0.5 | 21843.4 | 45197.4 | 0.6 | 1.2 | 1.25 | 4.06 | 1.57 | 5.6
14 | 13 | 8 | 163 | 62 | 0.5 | 21843.4 | 45197.4 | 0.6 | 1.2 | 1.25 | 4.01 | 1.55 | 5.6
15 | 13 | 8 | 165 | 62 | 0.5 | 21843.4 | 45197.4 | 0.6 | 1.2 | 1.25 | 4.09 | 1.58 | 5.7
16 | 13 | 8 | 163.7 | 62 | 0.5 | 21843.4 | 45197.4 | 0.6 | 1.2 | 1.25 | 4.04 | 1.56 | 5.6
17 | 13 | 8 | 161.4 | 62 | 0.5 | 21843.4 | 45197.4 | 0.6 | 1.2 | 1.25 | 3.94 | 1.53 | 5.5
18 | 13 | 8 | 160.1 | 62 | 0.5 | 21843.4 | 45197.4 | 0.6 | 1.2 | 1.25 | 3.89 | 1.51 | 5.4
19 | 13 | 8 | 161.1 | 62 | 0.5 | 21843.4 | 45197.4 | 0.6 | 1.2 | 1.25 | 3.93 | 1.52 | 5.5
20 | 13 | 8 | 159.7 | 62 | 0.5 | 21843.4 | 45197.4 | 0.6 | 1.2 | 1.25 | 3.88 | 1.5 | 5.4
21 | 13 | 8 | 165.5 | 62 | 0.5 | 21843.4 | 45197.4 | 0.6 | 1.2 | 1.25 | 4.11 | 1.59 | 5.7
22 | 13 | 8 | 164 | 62 | 0.5 | 21843.4 | 45197.4 | 0.6 | 1.2 | 1.25 | 4.05 | 1.57 | 5.6
23 | 13 | 8 | 164.2 | 62 | 0.5 | 21843.4 | 45197.4 | 0.6 | 1.2 | 1.25 | 4.05 | 1.57 | 5.6
24 | 13 | 8 | 162.7 | 62 | 0.5 | 21843.4 | 45197.4 | 0.6 | 1.2 | 1.25 | 4 | 1.55 | 5.5
25 | 13 | 8 | 164.2 | 62 | 0.5 | 21843.4 | 45197.4 | 0.6 | 1.2 | 1.25 | 4.05 | 1.57 | 5.6
26 | 13 | 8 | 162.8 | 62 | 0.5 | 21843.4 | 45197.4 | 0.6 | 1.2 | 1.25 | 4 | 1.55 | 5.5
27 | 13 | 8 | 163.6 | 62 | 0.5 | 21843.4 | 45197.4 | 0.6 | 1.2 | 1.25 | 4.03 | 1.56 | 5.6
28 | 13 | 8 | 162.2 | 62 | 0.5 | 21843.4 | 45197.4 | 0.6 | 1.2 | 1.25 | 3.98 | 1.54 | 5.5
29 | 13 | 8 | 166.8 | 62 | 0.5 | 21843.4 | 45197.4 | 0.6 | 1.2 | 1.25 | 4.16 | 1.61 | 5.8
30 | 13 | 8 | 165.4 | 62 | 0.5 | 21843.4 | 45197.4 | 0.6 | 1.2 | 1.25 | 4.1 | 1.59 | 5.7
31 | 13 | 8 | 166.3 | 62 | 0.5 | 21843.4 | 45197.4 | 0.6 | 1.2 | 1.25 | 4.14 | 1.6 | 5.7
32 | 13 | 8 | 164.9 | 62 | 0.5 | 21843.4 | 45197.4 | 0.6 | 1.2 | 1.25 | 4.08 | 1.58 | 5.7
sfmax=5.8mm.
3) Ferraillage de la foundation
section | Mmax(kNm/m) |  | As (cm2/m)
| ELU | ELS
A-A | 891.2 | 658.6 | 需 Expert 计算
B-B | 1410.7 | 983.5 | 需 Expert 计算
section | A-A | B-B
Vd,max(kN) | ELU | ELU
| 611.46 | 160.42
τu(kPa) | 550.9 | 144.5
τulim(kPa) | 1260 | 1260
τu<τulim | OK | OK
La section A-A maximale d'armature est de A = 需 Expert 计算, le taux minimal de ferraillage exigée > 0.28% = 36.4 cm2/m, la section d'armatures adoptée est de A = HA20(e=20cm) = 40.2 cm2/m.
La section B-B maximale d'armature est de A = 需 Expert 计算, le taux minimal de ferraillage exigée > 0.28% = 36.4 cm2/m, la section d'armatures adoptée est de A = HA20(e=20cm) = 40.2 cm2/m.

## 墩柱2
9.1.6 Calcul de la fondation superficielle
1) Paramètres de calcul
Dimension de la fondation : H= 120.0 cm, B= 1400.0 cm, L= 640.0 cm, De= 196.0 cm (Profondeur d'encastrement), Zw= 0.0 cm .
Paramètres géotechniques : q'0= 39.2 (auto γ×De) kPa, q'u = q0+ kp×ple*=39.2+1.02×3075.0= 3175.7kPa, φ = 25.0°, C' = 75.0 kPa, γ = 20.0 kN/m3.
iδβ (Fasc.62 Annexe F.1, mixed, cas1 δ=7.13°) : mixte: Φ2+(Φ1−Φ2)·(1−exp(−0,6c/(γBtanφ))); iδβ=0.7618. Φ1_sand(d配筋)=5.3 (B/(2De)=3.571).
荷载 Midas：ELU 36 组; ELS fréquent(沉降) 32; ELS QP 2; ELS Rare(倾覆) 32 (load_mapping.txt)
Géotech auto : ple* from Ménard (zone 1.5B); Ec/Ed from Ménard EM layers.
2) Vérification de l'assise
Vérification de la mobilisation du sol
ELU | N (kN) | ex (m) | ey (m) | q'ref1(kPa)= N/(B-2ex)/(L-2ey) | qmin (kPa) | qmax (kPa) | q'ref2(kPa)= (3qmax+qmin)/4 | q'ref (kPa) | γq | q'0 (kPa) | iδβ | qu (kPa) | q'ref<qu
1 | 21504.07 | 0.876 | 0.234 | 296.01 | 149.9 | 330.1 | 285 | 296 | 2 | 39.2 | 0.7618 | 1233.9 | OK
2 | 21777.71 | 0.908 | 0.248 | 302.73 | 148.4 | 337.7 | 290.4 | 302.7 | 2 | 39.2 | 0.7537 | 1221.2 | OK
3 | 21567.07 | 0.768 | 0.27 | 295.32 | 161.4 | 320 | 280.3 | 295.3 | 2 | 39.2 | 0.7889 | 1276.4 | OK
4 | 21840.71 | 0.802 | 0.283 | 302.01 | 159.9 | 327.6 | 285.7 | 302 | 2 | 39.2 | 0.7802 | 1262.7 | OK
5 | 22580.98 | 0.851 | 0.304 | 317.03 | 160.1 | 343.9 | 298 | 317 | 2 | 39.2 | 0.768 | 1243.6 | OK
6 | 22854.62 | 0.882 | 0.316 | 323.84 | 158.6 | 351.5 | 303.3 | 323.8 | 2 | 39.2 | 0.7601 | 1231.2 | OK
7 | 22643.98 | 0.749 | 0.338 | 316.41 | 171.6 | 333.8 | 293.3 | 316.4 | 2 | 39.2 | 0.7939 | 1284.2 | OK
8 | 22917.61 | 0.781 | 0.349 | 323.2 | 170.1 | 341.4 | 298.6 | 323.2 | 2 | 39.2 | 0.7855 | 1271.1 | OK
9 | 22224.75 | 1.072 | 0.031 | 295.79 | 134.1 | 362 | 305 | 305 | 2 | 39.2 | 0.714 | 1158.9 | OK
10 | 22498.39 | 1.101 | 0.046 | 302.38 | 132.6 | 369.6 | 310.4 | 310.4 | 2 | 39.2 | 0.707 | 1148 | OK
11 | 22350.59 | 0.862 | 0.053 | 289.33 | 157.3 | 341.6 | 295.5 | 295.5 | 2 | 39.2 | 0.7652 | 1239.2 | OK
12 | 22624.23 | 0.894 | 0.068 | 295.79 | 155.8 | 349.2 | 300.9 | 300.9 | 2 | 39.2 | 0.7573 | 1226.8 | OK
13 | 24110.6 | 1.007 | 0.007 | 315.01 | 153 | 385.2 | 327.1 | 327.1 | 2 | 39.2 | 0.7297 | 1183.6 | OK
14 | 24384.24 | 1.034 | 0.007 | 320.06 | 151.5 | 392.8 | 332.5 | 332.5 | 2 | 39.2 | 0.723 | 1173 | OK
15 | 24236.44 | 0.814 | 0.013 | 307.35 | 176.2 | 364.8 | 317.6 | 317.6 | 2 | 39.2 | 0.7774 | 1258.4 | OK
16 | 24510.08 | 0.843 | 0.028 | 313.72 | 174.7 | 372.4 | 323 | 323 | 2 | 39.2 | 0.7699 | 1246.6 | OK
17 | 15492.87 | 0.652 | 0.544 | 229.74 | 124.6 | 221.3 | 197.1 | 229.7 | 2 | 39.2 | 0.8188 | 1323.3 | OK
18 | 15644.89 | 0.68 | 0.551 | 233.64 | 123.7 | 225.5 | 200 | 233.6 | 2 | 39.2 | 0.8116 | 1312 | OK
19 | 15495.86 | 0.648 | 0.547 | 229.93 | 124.9 | 221 | 197 | 229.9 | 2 | 39.2 | 0.8199 | 1325 | OK
20 | 15647.88 | 0.676 | 0.555 | 233.83 | 124.1 | 225.2 | 199.9 | 233.8 | 2 | 39.2 | 0.8127 | 1313.7 | OK
21 | 22608.2 | 0.404 | 0.591 | 328.5 | 208.6 | 296 | 274.2 | 328.5 | 2 | 39.2 | 0.8851 | 1427.3 | OK
22 | 22881.83 | 0.441 | 0.6 | 335.42 | 207.1 | 303.7 | 279.5 | 335.4 | 2 | 39.2 | 0.8751 | 1411.6 | OK
23 | 22543.49 | 0.518 | 0.483 | 320.07 | 195.7 | 307.5 | 279.5 | 320.1 | 2 | 39.2 | 0.8543 | 1379 | OK
24 | 22817.13 | 0.554 | 0.493 | 326.9 | 194.2 | 315.1 | 284.9 | 326.9 | 2 | 39.2 | 0.8448 | 1364.1 | OK
25 | 22836.39 | 0.421 | 0.586 | 331.98 | 208.9 | 300.9 | 277.9 | 332 | 2 | 39.2 | 0.8805 | 1420 | OK
26 | 23110.02 | 0.457 | 0.594 | 338.9 | 207.4 | 308.5 | 283.2 | 338.9 | 2 | 39.2 | 0.8707 | 1404.7 | OK
27 | 22771.68 | 0.534 | 0.479 | 323.58 | 196 | 312.3 | 283.2 | 323.6 | 2 | 39.2 | 0.8501 | 1372.4 | OK
28 | 23045.32 | 0.569 | 0.489 | 330.42 | 194.5 | 319.9 | 288.6 | 330.4 | 2 | 39.2 | 0.8407 | 1357.6 | OK
29 | 24436.03 | 0.186 | 0.405 | 320.78 | 251 | 294.5 | 283.6 | 320.8 | 2 | 39.2 | 0.9461 | 1522.9 | OK
30 | 24709.66 | 0.223 | 0.415 | 327.27 | 249.5 | 302.1 | 288.9 | 327.3 | 2 | 39.2 | 0.9358 | 1506.8 | OK
31 | 24305.79 | 0.396 | 0.242 | 311.08 | 225.3 | 317.3 | 294.3 | 311.1 | 2 | 39.2 | 0.8875 | 1431 | OK
32 | 24579.42 | 0.43 | 0.254 | 317.48 | 223.8 | 324.9 | 299.6 | 317.5 | 2 | 39.2 | 0.8781 | 1416.3 | OK
33 | 24664.25 | 0.202 | 0.394 | 323.3 | 251.4 | 299.1 | 287.2 | 323.3 | 2 | 39.2 | 0.9415 | 1515.7 | OK
34 | 24937.89 | 0.238 | 0.404 | 329.78 | 249.9 | 306.8 | 292.5 | 329.8 | 2 | 39.2 | 0.9313 | 1499.7 | OK
35 | 24534.01 | 0.41 | 0.233 | 313.7 | 225.7 | 321.9 | 297.9 | 313.7 | 2 | 39.2 | 0.8836 | 1424.9 | OK
36 | 24807.65 | 0.444 | 0.245 | 320.09 | 224.2 | 329.6 | 303.2 | 320.1 | 2 | 39.2 | 0.8743 | 1410.3 | OK
ELS fréquent — q'ref 用于沉降（非 Rare）
ELS | N (kN) | ex (m) | ey (m) | q'ref1(kPa)= N/(B-2ex)/(L-2ey) | qmin (kPa) | qmax (kPa) | q'ref2(kPa)= (3qmax+qmin)/4 | q'ref (kPa) | γq | q'0 (kPa) | iδβ | qu (kPa) | q'ref<qu
1 | 15830.14 | 0.806 | 0.44 | 231.53 | 115.6 | 237.7 | 207.2 | 231.5 | 3 | 39.2 | 0.7792 | 853.9 | OK
2 | 15982.16 | 0.832 | 0.448 | 235.41 | 114.8 | 242 | 210.2 | 235.4 | 3 | 39.2 | 0.7728 | 847.2 | OK
3 | 15864.9 | 0.726 | 0.467 | 231.27 | 122 | 232.2 | 204.6 | 231.3 | 3 | 39.2 | 0.7997 | 875.3 | OK
4 | 16016.92 | 0.752 | 0.474 | 235.13 | 121.1 | 236.4 | 207.6 | 235.1 | 3 | 39.2 | 0.793 | 868.3 | OK
5 | 16645.63 | 0.782 | 0.504 | 248.25 | 123.5 | 248 | 216.9 | 248.3 | 3 | 39.2 | 0.7855 | 860.4 | OK
6 | 16797.65 | 0.806 | 0.511 | 252.18 | 122.7 | 252.2 | 219.9 | 252.2 | 3 | 39.2 | 0.7793 | 854 | OK
7 | 16680.39 | 0.705 | 0.529 | 248.05 | 129.9 | 242.4 | 214.3 | 248 | 3 | 39.2 | 0.805 | 880.8 | OK
8 | 16832.41 | 0.731 | 0.536 | 251.95 | 129 | 246.7 | 217.3 | 252 | 3 | 39.2 | 0.7985 | 874 | OK
9 | 16128.69 | 0.921 | 0.312 | 229.65 | 109 | 251 | 215.5 | 229.7 | 3 | 39.2 | 0.7507 | 824.1 | OK
10 | 16280.71 | 0.945 | 0.321 | 233.47 | 108.1 | 255.3 | 218.5 | 233.5 | 3 | 39.2 | 0.7448 | 817.9 | OK
11 | 16189.44 | 0.781 | 0.326 | 226.44 | 120.2 | 241.2 | 210.9 | 226.4 | 3 | 39.2 | 0.7855 | 860.4 | OK
12 | 16341.46 | 0.806 | 0.335 | 230.2 | 119.3 | 245.4 | 213.9 | 230.2 | 3 | 39.2 | 0.7792 | 853.9 | OK
13 | 17228.93 | 0.877 | 0.239 | 237.57 | 120 | 264.5 | 228.4 | 237.6 | 3 | 39.2 | 0.7616 | 835.5 | OK
14 | 17380.95 | 0.899 | 0.248 | 241.31 | 119.2 | 268.8 | 231.4 | 241.3 | 3 | 39.2 | 0.7559 | 829.5 | OK
15 | 17289.68 | 0.746 | 0.252 | 234.48 | 131.2 | 254.7 | 223.8 | 234.5 | 3 | 39.2 | 0.7945 | 869.8 | OK
16 | 17441.7 | 0.77 | 0.261 | 238.18 | 130.4 | 258.9 | 226.8 | 238.2 | 3 | 39.2 | 0.7884 | 863.5 | OK
17 | 16439.31 | 0.451 | 0.703 | 251.37 | 148 | 219 | 201.2 | 251.4 | 3 | 39.2 | 0.8723 | 951.2 | OK
18 | 16591.33 | 0.479 | 0.709 | 255.33 | 147.2 | 223.2 | 204.2 | 255.3 | 3 | 39.2 | 0.8648 | 943.3 | OK
19 | 16403.61 | 0.538 | 0.622 | 246.14 | 140.9 | 225.3 | 204.2 | 246.1 | 3 | 39.2 | 0.8491 | 926.9 | OK
20 | 16555.63 | 0.565 | 0.628 | 250.06 | 140 | 229.5 | 207.1 | 250.1 | 3 | 39.2 | 0.8418 | 919.3 | OK
21 | 16786.55 | 0.46 | 0.714 | 258.12 | 150.4 | 224.3 | 205.8 | 258.1 | 3 | 39.2 | 0.87 | 948.8 | OK
22 | 16938.57 | 0.487 | 0.719 | 262.09 | 149.6 | 228.5 | 208.8 | 262.1 | 3 | 39.2 | 0.8627 | 941.2 | OK
23 | 16750.85 | 0.544 | 0.634 | 252.82 | 143.3 | 230.6 | 208.8 | 252.8 | 3 | 39.2 | 0.8473 | 925.1 | OK
24 | 16902.87 | 0.571 | 0.64 | 256.76 | 142.5 | 234.8 | 211.7 | 256.8 | 3 | 39.2 | 0.8402 | 917.6 | OK
25 | 17196.21 | 0.322 | 0.551 | 243.03 | 165.4 | 218.4 | 205.2 | 243 | 3 | 39.2 | 0.9078 | 988.3 | OK
26 | 17348.23 | 0.35 | 0.557 | 246.8 | 164.6 | 222.7 | 208.1 | 246.8 | 3 | 39.2 | 0.9001 | 980.3 | OK
27 | 17133.33 | 0.466 | 0.44 | 237.53 | 153 | 229.4 | 210.3 | 237.5 | 3 | 39.2 | 0.8683 | 947 | OK
28 | 17285.35 | 0.493 | 0.448 | 241.27 | 152.2 | 233.7 | 213.3 | 241.3 | 3 | 39.2 | 0.8611 | 939.5 | OK
29 | 17500.04 | 0.332 | 0.557 | 248.28 | 167.6 | 223.1 | 209.2 | 248.3 | 3 | 39.2 | 0.9052 | 985.6 | OK
30 | 17652.06 | 0.359 | 0.564 | 252.06 | 166.7 | 227.3 | 212.2 | 252.1 | 3 | 39.2 | 0.8977 | 977.7 | OK
31 | 17437.16 | 0.473 | 0.449 | 242.74 | 155.2 | 234.1 | 214.3 | 242.7 | 3 | 39.2 | 0.8664 | 945 | OK
32 | 17589.18 | 0.499 | 0.456 | 246.49 | 154.3 | 238.3 | 217.3 | 246.5 | 3 | 39.2 | 0.8594 | 937.7 | OK
Vérification au renversement
ELU | As | As/A×100% | ≥10%
1 | 72.65 | 81.08 | OK
2 | 71.94 | 80.29 | OK
3 | 73.03 | 81.51 | OK
4 | 72.32 | 80.71 | OK
5 | 71.23 | 79.5 | OK
6 | 70.57 | 78.77 | OK
7 | 71.57 | 79.87 | OK
8 | 70.91 | 79.14 | OK
9 | 75.14 | 83.86 | OK
10 | 74.4 | 83.04 | OK
11 | 77.25 | 86.22 | OK
12 | 76.49 | 85.36 | OK
13 | 76.54 | 85.42 | OK
14 | 76.19 | 85.03 | OK
15 | 78.86 | 88.01 | OK
16 | 78.13 | 87.19 | OK
17 | 67.44 | 75.26 | OK
18 | 66.96 | 74.73 | OK
19 | 67.39 | 75.22 | OK
20 | 66.92 | 74.69 | OK
21 | 68.82 | 76.81 | OK
22 | 68.22 | 76.14 | OK
23 | 70.43 | 78.61 | OK
24 | 69.8 | 77.9 | OK
25 | 68.79 | 76.77 | OK
26 | 68.19 | 76.11 | OK
27 | 70.37 | 78.54 | OK
28 | 69.75 | 77.84 | OK
29 | 76.18 | 85.02 | OK
30 | 75.5 | 84.27 | OK
31 | 78.13 | 87.2 | OK
32 | 77.42 | 86.41 | OK
33 | 76.29 | 85.14 | OK
34 | 75.62 | 84.4 | OK
35 | 78.21 | 87.29 | OK
36 | 77.5 | 86.5 | OK
ELS QP | σmin | σmin>0
1 | 123.8 | OK
2 | 123 | OK
ELS Rare | As | As/A×100% | ≥75%
1 | 72.17 | 80.55 | OK
2 | 71.54 | 79.84 | OK
3 | 72.52 | 80.94 | OK
4 | 71.88 | 80.23 | OK
5 | 70.35 | 78.52 | OK
6 | 69.79 | 77.89 | OK
7 | 70.65 | 78.85 | OK
8 | 70.08 | 78.21 | OK
9 | 74.55 | 83.2 | OK
10 | 73.9 | 82.48 | OK
11 | 76.5 | 85.38 | OK
12 | 75.82 | 84.62 | OK
13 | 76.92 | 85.85 | OK
14 | 76.7 | 85.6 | OK
15 | 79.15 | 88.33 | OK
16 | 78.49 | 87.6 | OK
17 | 68.59 | 76.56 | OK
18 | 68.05 | 75.95 | OK
19 | 70.1 | 78.23 | OK
20 | 69.53 | 77.6 | OK
21 | 68.06 | 75.96 | OK
22 | 67.54 | 75.38 | OK
23 | 69.53 | 77.6 | OK
24 | 68.98 | 76.99 | OK
25 | 75.5 | 84.27 | OK
26 | 74.9 | 83.59 | OK
27 | 77.34 | 86.31 | OK
28 | 76.7 | 85.6 | OK
29 | 75.01 | 83.71 | OK
30 | 74.42 | 83.06 | OK
31 | 76.8 | 85.71 | OK
32 | 76.19 | 85.03 | OK
Vérification au glissement
ELU | Hd (kN) | hp (m) | Kp | Fp (kN) | N*tan(φ)/1.2 +C'A'/1.5 | Hd_lim | Hd≤Hd_lim
1 | 2089.6 | 1.2 | 2.464 | 227.1 | 8356.26 | 8583.3 | OK
2 | 2293.9 | 1.2 | 2.464 | 227.1 | 8462.59 | 8689.7 | OK
3 | 2289.6 | 1.2 | 2.464 | 227.1 | 8380.74 | 8607.8 | OK
4 | 2504.1 | 1.2 | 2.464 | 227.1 | 8487.08 | 8714.1 | OK
5 | 2224.3 | 1.2 | 2.464 | 227.1 | 8774.74 | 9001.8 | OK
6 | 2431.3 | 1.2 | 2.464 | 227.1 | 8881.07 | 9108.1 | OK
7 | 2441.6 | 1.2 | 2.464 | 227.1 | 8799.22 | 9026.3 | OK
8 | 2656.6 | 1.2 | 2.464 | 227.1 | 8905.55 | 9132.6 | OK
9 | 1675.3 | 1.2 | 2.464 | 227.1 | 8636.31 | 8863.4 | OK
10 | 1840.6 | 1.2 | 2.464 | 227.1 | 8742.64 | 8969.7 | OK
11 | 1920.5 | 1.2 | 2.464 | 227.1 | 8685.21 | 8912.3 | OK
12 | 2133.3 | 1.2 | 2.464 | 227.1 | 8791.54 | 9018.6 | OK
13 | 1763.1 | 1.2 | 2.464 | 227.1 | 9369.13 | 9596.2 | OK
14 | 1938 | 1.2 | 2.464 | 227.1 | 9475.46 | 9702.5 | OK
15 | 2064.7 | 1.2 | 2.464 | 227.1 | 9418.03 | 9645.1 | OK
16 | 2278.5 | 1.2 | 2.464 | 227.1 | 9524.37 | 9751.4 | OK
17 | 2048.3 | 1.2 | 2.464 | 227.1 | 6020.37 | 6247.4 | OK
18 | 2166.8 | 1.2 | 2.464 | 227.1 | 6079.44 | 6306.5 | OK
19 | 2042.2 | 1.2 | 2.464 | 227.1 | 6021.53 | 6248.6 | OK
20 | 2160.6 | 1.2 | 2.464 | 227.1 | 6080.61 | 6307.7 | OK
21 | 3320.9 | 1.2 | 2.464 | 227.1 | 8785.31 | 9012.4 | OK
22 | 3531.5 | 1.2 | 2.464 | 227.1 | 8891.64 | 9118.7 | OK
23 | 2949.9 | 1.2 | 2.464 | 227.1 | 8760.17 | 8987.2 | OK
24 | 3163.2 | 1.2 | 2.464 | 227.1 | 8866.5 | 9093.6 | OK
25 | 3477 | 1.2 | 2.464 | 227.1 | 8873.99 | 9101.1 | OK
26 | 3687.4 | 1.2 | 2.464 | 227.1 | 8980.32 | 9207.4 | OK
27 | 3105.2 | 1.2 | 2.464 | 227.1 | 8848.84 | 9075.9 | OK
28 | 3318.2 | 1.2 | 2.464 | 227.1 | 8955.17 | 9182.2 | OK
29 | 4169.8 | 1.2 | 2.464 | 227.1 | 9495.59 | 9722.7 | OK
30 | 4374.3 | 1.2 | 2.464 | 227.1 | 9601.92 | 9829 | OK
31 | 3369.4 | 1.2 | 2.464 | 227.1 | 9444.98 | 9672.1 | OK
32 | 3577.7 | 1.2 | 2.464 | 227.1 | 9551.31 | 9778.4 | OK
33 | 4328.8 | 1.2 | 2.464 | 227.1 | 9584.27 | 9811.3 | OK
34 | 4533.4 | 1.2 | 2.464 | 227.1 | 9690.61 | 9917.7 | OK
35 | 3528.3 | 1.2 | 2.464 | 227.1 | 9533.66 | 9760.7 | OK
36 | 3736.4 | 1.2 | 2.464 | 227.1 | 9640 | 9867.1 | OK
Evaluation du tassement
ELS | B (m) | L (m) | q'ref （kPa） | q0' （kPa） | α | Ec (kPa) | Ed (kPa) | B0 (m) | λc | λd | Sc (mm) | Sd (mm) | Sf (mm)
1 | 14 | 6.4 | 231.5 | 39.2 | 0.5 | 49079.6 | 70071.7 | 0.6 | 1.3 | 1.4 | 3.96 | 2.09 | 6.1
2 | 14 | 6.4 | 235.4 | 39.2 | 0.5 | 49079.6 | 70071.7 | 0.6 | 1.3 | 1.4 | 4.04 | 2.13 | 6.2
3 | 14 | 6.4 | 231.3 | 39.2 | 0.5 | 49079.6 | 70071.7 | 0.6 | 1.3 | 1.4 | 3.96 | 2.09 | 6
4 | 14 | 6.4 | 235.1 | 39.2 | 0.5 | 49079.6 | 70071.7 | 0.6 | 1.3 | 1.4 | 4.04 | 2.13 | 6.2
5 | 14 | 6.4 | 248.3 | 39.2 | 0.5 | 49079.6 | 70071.7 | 0.6 | 1.3 | 1.4 | 4.31 | 2.27 | 6.6
6 | 14 | 6.4 | 252.2 | 39.2 | 0.5 | 49079.6 | 70071.7 | 0.6 | 1.3 | 1.4 | 4.39 | 2.32 | 6.7
7 | 14 | 6.4 | 248 | 39.2 | 0.5 | 49079.6 | 70071.7 | 0.6 | 1.3 | 1.4 | 4.3 | 2.27 | 6.6
8 | 14 | 6.4 | 252 | 39.2 | 0.5 | 49079.6 | 70071.7 | 0.6 | 1.3 | 1.4 | 4.38 | 2.31 | 6.7
9 | 14 | 6.4 | 229.7 | 39.2 | 0.5 | 49079.6 | 70071.7 | 0.6 | 1.3 | 1.4 | 3.92 | 2.07 | 6
10 | 14 | 6.4 | 233.5 | 39.2 | 0.5 | 49079.6 | 70071.7 | 0.6 | 1.3 | 1.4 | 4 | 2.11 | 6.1
11 | 14 | 6.4 | 226.4 | 39.2 | 0.5 | 49079.6 | 70071.7 | 0.6 | 1.3 | 1.4 | 3.86 | 2.04 | 5.9
12 | 14 | 6.4 | 230.2 | 39.2 | 0.5 | 49079.6 | 70071.7 | 0.6 | 1.3 | 1.4 | 3.93 | 2.08 | 6
13 | 14 | 6.4 | 237.6 | 39.2 | 0.5 | 49079.6 | 70071.7 | 0.6 | 1.3 | 1.4 | 4.09 | 2.16 | 6.2
14 | 14 | 6.4 | 241.3 | 39.2 | 0.5 | 49079.6 | 70071.7 | 0.6 | 1.3 | 1.4 | 4.16 | 2.2 | 6.4
15 | 14 | 6.4 | 234.5 | 39.2 | 0.5 | 49079.6 | 70071.7 | 0.6 | 1.3 | 1.4 | 4.02 | 2.12 | 6.1
16 | 14 | 6.4 | 238.2 | 39.2 | 0.5 | 49079.6 | 70071.7 | 0.6 | 1.3 | 1.4 | 4.1 | 2.16 | 6.3
17 | 14 | 6.4 | 251.4 | 39.2 | 0.5 | 49079.6 | 70071.7 | 0.6 | 1.3 | 1.4 | 4.37 | 2.31 | 6.7
18 | 14 | 6.4 | 255.3 | 39.2 | 0.5 | 49079.6 | 70071.7 | 0.6 | 1.3 | 1.4 | 4.45 | 2.35 | 6.8
19 | 14 | 6.4 | 246.1 | 39.2 | 0.5 | 49079.6 | 70071.7 | 0.6 | 1.3 | 1.4 | 4.26 | 2.25 | 6.5
20 | 14 | 6.4 | 250.1 | 39.2 | 0.5 | 49079.6 | 70071.7 | 0.6 | 1.3 | 1.4 | 4.34 | 2.29 | 6.6
21 | 14 | 6.4 | 258.1 | 39.2 | 0.5 | 49079.6 | 70071.7 | 0.6 | 1.3 | 1.4 | 4.51 | 2.38 | 6.9
22 | 14 | 6.4 | 262.1 | 39.2 | 0.5 | 49079.6 | 70071.7 | 0.6 | 1.3 | 1.4 | 4.59 | 2.42 | 7
23 | 14 | 6.4 | 252.8 | 39.2 | 0.5 | 49079.6 | 70071.7 | 0.6 | 1.3 | 1.4 | 4.4 | 2.32 | 6.7
24 | 14 | 6.4 | 256.8 | 39.2 | 0.5 | 49079.6 | 70071.7 | 0.6 | 1.3 | 1.4 | 4.48 | 2.37 | 6.8
25 | 14 | 6.4 | 243 | 39.2 | 0.5 | 49079.6 | 70071.7 | 0.6 | 1.3 | 1.4 | 4.2 | 2.22 | 6.4
26 | 14 | 6.4 | 246.8 | 39.2 | 0.5 | 49079.6 | 70071.7 | 0.6 | 1.3 | 1.4 | 4.28 | 2.26 | 6.5
27 | 14 | 6.4 | 237.5 | 39.2 | 0.5 | 49079.6 | 70071.7 | 0.6 | 1.3 | 1.4 | 4.09 | 2.16 | 6.2
28 | 14 | 6.4 | 241.3 | 39.2 | 0.5 | 49079.6 | 70071.7 | 0.6 | 1.3 | 1.4 | 4.16 | 2.2 | 6.4
29 | 14 | 6.4 | 248.3 | 39.2 | 0.5 | 49079.6 | 70071.7 | 0.6 | 1.3 | 1.4 | 4.31 | 2.27 | 6.6
30 | 14 | 6.4 | 252.1 | 39.2 | 0.5 | 49079.6 | 70071.7 | 0.6 | 1.3 | 1.4 | 4.39 | 2.32 | 6.7
31 | 14 | 6.4 | 242.7 | 39.2 | 0.5 | 49079.6 | 70071.7 | 0.6 | 1.3 | 1.4 | 4.19 | 2.21 | 6.4
32 | 14 | 6.4 | 246.5 | 39.2 | 0.5 | 49079.6 | 70071.7 | 0.6 | 1.3 | 1.4 | 4.27 | 2.25 | 6.5
sfmax=7.0mm.
3) Ferraillage de la foundation
section | Mmax(kNm/m) |  | As (cm2/m)
| ELU | ELS
A-A | 1656.6 | 923.7 | 需 Expert 计算
B-B | 1863.1 | 1001.6 | 需 Expert 计算
section | A-A | B-B
Vd,max(kN) | ELU | ELU
| 1145.66 | 489.16
τu(kPa) | 1134.3 | 484.3
τulim(kPa) | 1260 | 1260
τu<τulim | OK | OK
La section A-A maximale d'armature est de A = 需 Expert 计算, le taux minimal de ferraillage exigée > 0.28% = 33.6 cm2/m, la section d'armatures adoptée est de A = HA20(e=20cm) = 40.2 cm2/m.
La section B-B maximale d'armature est de A = 需 Expert 计算, le taux minimal de ferraillage exigée > 0.28% = 33.6 cm2/m, la section d'armatures adoptée est de A = HA20(e=20cm) = 40.2 cm2/m.

## 墩柱3
9.1.6 Calcul de la fondation superficielle
1) Paramètres de calcul
Dimension de la fondation : H= 120.0 cm, B= 1400.0 cm, L= 640.0 cm, De= 170.0 cm (Profondeur d'encastrement), Zw= 0.0 cm .
Paramètres géotechniques : q'0= 34.0 (auto γ×De) kPa, q'u = q0+ kp×ple*=34.0+1.02×3075.0= 3170.5kPa, φ = 25.0°, C' = 75.0 kPa, γ = 20.0 kN/m3.
iδβ (Fasc.62 Annexe F.1, mixed, cas1 δ=1.909°) : mixte: Φ2+(Φ1−Φ2)·(1−exp(−0,6c/(γBtanφ))); iδβ=0.9323. Φ1_sand(d配筋)=5.3 (B/(2De)=4.118).
荷载 Midas：ELU 36 组; ELS fréquent(沉降) 32; ELS QP 2; ELS Rare(倾覆) 32 (load_mapping.txt)
Géotech auto : ple* from Ménard (zone 1.5B); Ec/Ed from Ménard EM layers.
2) Vérification de l'assise
Vérification de la mobilisation du sol
ELU | N (kN) | ex (m) | ey (m) | q'ref1(kPa)= N/(B-2ex)/(L-2ey) | qmin (kPa) | qmax (kPa) | q'ref2(kPa)= (3qmax+qmin)/4 | q'ref (kPa) | γq | q'0 (kPa) | iδβ | qu (kPa) | q'ref<qu
1 | 22506.95 | 0.233 | 0.129 | 270.8 | 226.1 | 276.3 | 263.8 | 270.8 | 2 | 34 | 0.9323 | 1496.1 | OK
2 | 22496.31 | 0.239 | 0.123 | 270.32 | 225.4 | 276.7 | 263.9 | 270.3 | 2 | 34 | 0.9308 | 1493.7 | OK
3 | 22508.62 | 0.126 | 0.14 | 267.48 | 237.6 | 264.8 | 258 | 267.5 | 2 | 34 | 0.9631 | 1544.4 | OK
4 | 22497.98 | 0.131 | 0.133 | 267.01 | 237 | 265.2 | 258.2 | 267 | 2 | 34 | 0.9615 | 1541.9 | OK
5 | 23597.23 | 0.178 | 0.007 | 270.81 | 243.3 | 283.4 | 273.4 | 273.4 | 2 | 34 | 0.9481 | 1520.9 | OK
6 | 23586.59 | 0.183 | 0.001 | 270.37 | 242.6 | 283.9 | 273.6 | 273.6 | 2 | 34 | 0.9467 | 1518.7 | OK
7 | 23598.89 | 0.076 | 0.017 | 267.64 | 254.8 | 271.9 | 267.6 | 267.6 | 2 | 34 | 0.9778 | 1567.4 | OK
8 | 23588.25 | 0.081 | 0.011 | 267.21 | 254.2 | 272.4 | 267.8 | 267.8 | 2 | 34 | 0.9763 | 1565.1 | OK
9 | 23579.44 | 0.432 | 0.299 | 309.38 | 214.4 | 311.9 | 287.5 | 309.4 | 2 | 34 | 0.8766 | 1408.7 | OK
10 | 23568.8 | 0.438 | 0.293 | 308.84 | 213.7 | 312.4 | 287.7 | 308.8 | 2 | 34 | 0.8752 | 1406.5 | OK
11 | 23581.87 | 0.228 | 0.318 | 302.1 | 237.5 | 288.9 | 276 | 302.1 | 2 | 34 | 0.9339 | 1498.6 | OK
12 | 23571.23 | 0.233 | 0.312 | 301.57 | 236.8 | 289.3 | 276.2 | 301.6 | 2 | 34 | 0.9324 | 1496.2 | OK
13 | 25744.2 | 0.347 | 0.274 | 330.55 | 244.6 | 330 | 308.7 | 330.6 | 2 | 34 | 0.9003 | 1445.9 | OK
14 | 25733.56 | 0.351 | 0.268 | 330.03 | 244 | 330.4 | 308.8 | 330 | 2 | 34 | 0.899 | 1443.9 | OK
15 | 25746.63 | 0.159 | 0.292 | 323.51 | 267.8 | 306.9 | 297.1 | 323.5 | 2 | 34 | 0.9535 | 1529.3 | OK
16 | 25735.99 | 0.164 | 0.286 | 322.99 | 267.1 | 307.4 | 297.3 | 323 | 2 | 34 | 0.9522 | 1527.3 | OK
17 | 17283.87 | 0.09 | 0.2 | 208.42 | 185.5 | 200.3 | 196.6 | 208.4 | 2 | 34 | 0.9735 | 1560.7 | OK
18 | 17277.96 | 0.086 | 0.204 | 208.55 | 185.7 | 200 | 196.4 | 208.6 | 2 | 34 | 0.9746 | 1562.4 | OK
19 | 17263.79 | 0.094 | 0.245 | 211.49 | 184.9 | 200.5 | 196.6 | 211.5 | 2 | 34 | 0.9723 | 1558.8 | OK
20 | 17257.88 | 0.091 | 0.249 | 211.64 | 185.1 | 200.1 | 196.3 | 211.6 | 2 | 34 | 0.9734 | 1560.5 | OK
21 | 23567.59 | 0.224 | 0.07 | 277.8 | 237.8 | 288.3 | 275.7 | 277.8 | 2 | 34 | 0.9349 | 1500.2 | OK
22 | 23556.95 | 0.219 | 0.076 | 278.02 | 238.2 | 287.6 | 275.3 | 278 | 2 | 34 | 0.9363 | 1502.4 | OK
23 | 23565.72 | 0.11 | 0.015 | 268.46 | 250.7 | 275.4 | 269.2 | 269.2 | 2 | 34 | 0.9679 | 1551.9 | OK
24 | 23555.08 | 0.105 | 0.021 | 268.66 | 251.1 | 274.7 | 268.8 | 268.8 | 2 | 34 | 0.9693 | 1554.1 | OK
25 | 23604.31 | 0.255 | 0.083 | 280.72 | 234.6 | 292.2 | 277.8 | 280.7 | 2 | 34 | 0.9261 | 1486.4 | OK
26 | 23593.67 | 0.25 | 0.089 | 280.94 | 235.1 | 291.6 | 277.4 | 280.9 | 2 | 34 | 0.9274 | 1488.4 | OK
27 | 23602.43 | 0.141 | 0.029 | 271.25 | 247.5 | 279.3 | 271.4 | 271.4 | 2 | 34 | 0.9588 | 1537.6 | OK
28 | 23591.79 | 0.136 | 0.035 | 271.45 | 248 | 278.6 | 271 | 271.5 | 2 | 34 | 0.9602 | 1539.8 | OK
29 | 25717.5 | 0.415 | 0.104 | 315.38 | 235.9 | 338.1 | 312.6 | 315.4 | 2 | 34 | 0.8813 | 1416.1 | OK
30 | 25706.87 | 0.411 | 0.099 | 314.48 | 236.4 | 337.4 | 312.2 | 314.5 | 2 | 34 | 0.8825 | 1418 | OK
31 | 25714.91 | 0.208 | 0.205 | 315.98 | 261.5 | 312.5 | 299.8 | 316 | 2 | 34 | 0.9396 | 1507.5 | OK
32 | 25704.27 | 0.203 | 0.199 | 315.06 | 261.9 | 311.8 | 299.4 | 315.1 | 2 | 34 | 0.9409 | 1509.6 | OK
33 | 25789.62 | 0.443 | 0.091 | 316.31 | 233.2 | 342.5 | 315.2 | 316.3 | 2 | 34 | 0.8737 | 1404.2 | OK
34 | 25778.99 | 0.439 | 0.086 | 315.42 | 233.6 | 341.8 | 314.8 | 315.4 | 2 | 34 | 0.8749 | 1406.1 | OK
35 | 25787.03 | 0.236 | 0.192 | 316.83 | 258.7 | 316.9 | 302.4 | 316.8 | 2 | 34 | 0.9315 | 1494.8 | OK
36 | 25776.39 | 0.231 | 0.186 | 315.91 | 259.2 | 316.2 | 301.9 | 315.9 | 2 | 34 | 0.9328 | 1496.9 | OK
ELS fréquent — q'ref 用于沉降（非 Rare）
ELS | N (kN) | ex (m) | ey (m) | q'ref1(kPa)= N/(B-2ex)/(L-2ey) | qmin (kPa) | qmax (kPa) | q'ref2(kPa)= (3qmax+qmin)/4 | q'ref (kPa) | γq | q'0 (kPa) | iδβ | qu (kPa) | q'ref<qu
1 | 16472.33 | 0.157 | 0.029 | 189.77 | 171.5 | 196.2 | 190 | 190 | 3 | 34 | 0.9541 | 1031.5 | OK
2 | 16466.42 | 0.161 | 0.034 | 190.1 | 171.1 | 196.5 | 190.1 | 190.1 | 3 | 34 | 0.9529 | 1030.3 | OK
3 | 16473.25 | 0.076 | 0.021 | 187.11 | 177.8 | 189.9 | 186.9 | 187.1 | 3 | 34 | 0.9776 | 1056.1 | OK
4 | 16467.34 | 0.08 | 0.026 | 187.43 | 177.5 | 190.1 | 186.9 | 187.4 | 3 | 34 | 0.9764 | 1054.8 | OK
5 | 17320.28 | 0.107 | 0.149 | 205.91 | 184.5 | 202.2 | 197.7 | 205.9 | 3 | 34 | 0.9687 | 1046.8 | OK
6 | 17314.37 | 0.111 | 0.154 | 206.27 | 184.1 | 202.4 | 197.8 | 206.3 | 3 | 34 | 0.9676 | 1045.6 | OK
7 | 17321.2 | 0.03 | 0.142 | 203.16 | 190.8 | 195.8 | 194.6 | 203.2 | 3 | 34 | 0.9912 | 1070.3 | OK
8 | 17315.29 | 0.034 | 0.147 | 203.51 | 190.5 | 196 | 194.6 | 203.5 | 3 | 34 | 0.9901 | 1069.1 | OK
9 | 16917.63 | 0.274 | 0.092 | 202.36 | 166.6 | 211 | 199.9 | 202.4 | 3 | 34 | 0.9207 | 996.6 | OK
10 | 16911.72 | 0.278 | 0.088 | 202.1 | 166.3 | 211.2 | 200 | 202.1 | 3 | 34 | 0.9196 | 995.4 | OK
11 | 16918.8 | 0.137 | 0.106 | 199.16 | 177.8 | 199.9 | 194.3 | 199.2 | 3 | 34 | 0.96 | 1037.7 | OK
12 | 16912.89 | 0.14 | 0.101 | 198.9 | 177.4 | 200.1 | 194.4 | 198.9 | 3 | 34 | 0.9589 | 1036.5 | OK
13 | 18178.29 | 0.215 | 0.112 | 216.92 | 184.2 | 221.6 | 212.2 | 216.9 | 3 | 34 | 0.9375 | 1014.2 | OK
14 | 18172.38 | 0.218 | 0.108 | 216.65 | 183.8 | 221.8 | 212.3 | 216.7 | 3 | 34 | 0.9365 | 1013.1 | OK
15 | 18179.46 | 0.087 | 0.125 | 213.76 | 195.4 | 210.4 | 206.7 | 213.8 | 3 | 34 | 0.9745 | 1052.8 | OK
16 | 18173.55 | 0.09 | 0.12 | 213.5 | 195 | 210.7 | 206.8 | 213.5 | 3 | 34 | 0.9735 | 1051.8 | OK
17 | 17057.51 | 0.189 | 0.175 | 206.99 | 175 | 205.8 | 198.1 | 207 | 3 | 34 | 0.945 | 1022 | OK
18 | 17051.6 | 0.185 | 0.18 | 207.13 | 175.2 | 205.4 | 197.9 | 207.1 | 3 | 34 | 0.946 | 1023 | OK
19 | 17056.48 | 0.102 | 0.133 | 201.57 | 182.1 | 198.7 | 194.5 | 201.6 | 3 | 34 | 0.9702 | 1048.3 | OK
20 | 17050.57 | 0.098 | 0.138 | 201.7 | 182.3 | 198.3 | 194.3 | 201.7 | 3 | 34 | 0.9712 | 1049.4 | OK
21 | 17324.19 | 0.219 | 0.217 | 214.1 | 175.2 | 211.5 | 202.4 | 214.1 | 3 | 34 | 0.9364 | 1013 | OK
22 | 17318.27 | 0.215 | 0.222 | 214.25 | 175.5 | 211.1 | 202.2 | 214.3 | 3 | 34 | 0.9375 | 1014.2 | OK
23 | 17323.15 | 0.133 | 0.176 | 208.54 | 182.3 | 204.4 | 198.8 | 208.5 | 3 | 34 | 0.9611 | 1038.8 | OK
24 | 17317.24 | 0.129 | 0.18 | 208.67 | 182.6 | 204 | 198.6 | 208.7 | 3 | 34 | 0.9622 | 1040 | OK
25 | 17949.8 | 0.303 | 0.03 | 211.4 | 174.3 | 226.3 | 213.3 | 213.3 | 3 | 34 | 0.9125 | 988 | OK
26 | 17943.89 | 0.299 | 0.035 | 211.52 | 174.6 | 226 | 213.1 | 213.1 | 3 | 34 | 0.9135 | 989.1 | OK
27 | 17948.55 | 0.159 | 0.039 | 207.53 | 186.6 | 214 | 207.2 | 207.5 | 3 | 34 | 0.9535 | 1030.9 | OK
28 | 17942.64 | 0.156 | 0.035 | 207.06 | 186.9 | 213.6 | 206.9 | 207.1 | 3 | 34 | 0.9545 | 1031.9 | OK
29 | 18207.97 | 0.326 | 0.067 | 217.7 | 174.8 | 231.6 | 217.4 | 217.7 | 3 | 34 | 0.9061 | 981.3 | OK
30 | 18202.06 | 0.323 | 0.071 | 217.82 | 175.1 | 231.2 | 217.2 | 217.8 | 3 | 34 | 0.9071 | 982.4 | OK
31 | 18206.72 | 0.184 | 0.002 | 208.81 | 187.1 | 219.3 | 211.2 | 211.2 | 3 | 34 | 0.9462 | 1023.3 | OK
32 | 18200.81 | 0.181 | 0.003 | 208.7 | 187.4 | 218.9 | 211 | 211 | 3 | 34 | 0.9472 | 1024.3 | OK
Vérification au renversement
ELU | As | As/A×100% | ≥10%
1 | 83.11 | 92.76 | OK
2 | 83.22 | 92.88 | OK
3 | 84.15 | 93.92 | OK
4 | 84.26 | 94.04 | OK
5 | 87.14 | 97.25 | OK
6 | 87.24 | 97.37 | OK
7 | 88.17 | 98.41 | OK
8 | 88.28 | 98.52 | OK
9 | 76.22 | 85.06 | OK
10 | 76.31 | 85.17 | OK
11 | 78.06 | 87.12 | OK
12 | 78.16 | 87.23 | OK
13 | 77.88 | 86.92 | OK
14 | 77.97 | 87.02 | OK
15 | 79.58 | 88.82 | OK
16 | 79.68 | 88.93 | OK
17 | 82.93 | 92.56 | OK
18 | 82.85 | 92.46 | OK
19 | 81.63 | 91.11 | OK
20 | 81.54 | 91.01 | OK
21 | 84.84 | 94.68 | OK
22 | 84.73 | 94.56 | OK
23 | 87.78 | 97.97 | OK
24 | 87.68 | 97.85 | OK
25 | 84.08 | 93.84 | OK
26 | 83.98 | 93.73 | OK
27 | 87.01 | 97.11 | OK
28 | 86.91 | 97 | OK
29 | 81.54 | 91.01 | OK
30 | 81.74 | 91.23 | OK
31 | 81.38 | 90.83 | OK
32 | 81.58 | 91.05 | OK
33 | 81.53 | 91 | OK
34 | 81.73 | 91.22 | OK
35 | 81.39 | 90.84 | OK
36 | 81.59 | 91.06 | OK
ELS QP | σmin | σmin>0
1 | 176.9 | OK
2 | 177.1 | OK
ELS Rare | As | As/A×100% | ≥75%
1 | 83.71 | 93.42 | OK
2 | 83.8 | 93.53 | OK
3 | 84.68 | 94.51 | OK
4 | 84.78 | 94.62 | OK
5 | 86.52 | 96.57 | OK
6 | 86.32 | 96.33 | OK
7 | 87.96 | 98.17 | OK
8 | 87.75 | 97.94 | OK
9 | 77.19 | 86.15 | OK
10 | 77.28 | 86.25 | OK
11 | 78.94 | 88.1 | OK
12 | 79.03 | 88.2 | OK
13 | 78.02 | 87.07 | OK
14 | 78.1 | 87.17 | OK
15 | 79.59 | 88.82 | OK
16 | 79.67 | 88.92 | OK
17 | 84.97 | 94.83 | OK
18 | 84.87 | 94.72 | OK
19 | 87.73 | 97.91 | OK
20 | 87.63 | 97.8 | OK
21 | 83.08 | 92.72 | OK
22 | 82.98 | 92.62 | OK
23 | 85.76 | 95.71 | OK
24 | 85.66 | 95.61 | OK
25 | 82.13 | 91.67 | OK
26 | 82.32 | 91.87 | OK
27 | 81.98 | 91.5 | OK
28 | 82.17 | 91.71 | OK
29 | 83.13 | 92.78 | OK
30 | 83.31 | 92.99 | OK
31 | 83.04 | 92.68 | OK
32 | 83.22 | 92.88 | OK
Vérification au glissement
ELU | Hd (kN) | hp (m) | Kp | Fp (kN) | N*tan(φ)/1.2 +C'A'/1.5 | Hd_lim | Hd≤Hd_lim
1 | 996.5 | 1.2 | 2.464 | 227.1 | 8745.97 | 8973 | OK
2 | 959 | 1.2 | 2.464 | 227.1 | 8741.83 | 8968.9 | OK
3 | 609.5 | 1.2 | 2.464 | 227.1 | 8746.62 | 8973.7 | OK
4 | 568.7 | 1.2 | 2.464 | 227.1 | 8742.48 | 8969.6 | OK
5 | 1171.3 | 1.2 | 2.464 | 227.1 | 9169.64 | 9396.7 | OK
6 | 1133.8 | 1.2 | 2.464 | 227.1 | 9165.51 | 9392.6 | OK
7 | 770.5 | 1.2 | 2.464 | 227.1 | 9170.29 | 9397.4 | OK
8 | 729.6 | 1.2 | 2.464 | 227.1 | 9166.15 | 9393.2 | OK
9 | 2036.8 | 1.2 | 2.464 | 227.1 | 9162.73 | 9389.8 | OK
10 | 2002.5 | 1.2 | 2.464 | 227.1 | 9158.59 | 9385.7 | OK
11 | 1134.1 | 1.2 | 2.464 | 227.1 | 9163.67 | 9390.7 | OK
12 | 1094.3 | 1.2 | 2.464 | 227.1 | 9159.54 | 9386.6 | OK
13 | 2209.3 | 1.2 | 2.464 | 227.1 | 10003.93 | 10231 | OK
14 | 2174.7 | 1.2 | 2.464 | 227.1 | 9999.8 | 10226.9 | OK
15 | 1308.1 | 1.2 | 2.464 | 227.1 | 10004.88 | 10231.9 | OK
16 | 1268.4 | 1.2 | 2.464 | 227.1 | 10000.74 | 10227.8 | OK
17 | 381.8 | 1.2 | 2.464 | 227.1 | 6716.33 | 6943.4 | OK
18 | 361.4 | 1.2 | 2.464 | 227.1 | 6714.04 | 6941.1 | OK
19 | 396.1 | 1.2 | 2.464 | 227.1 | 6708.53 | 6935.6 | OK
20 | 375.3 | 1.2 | 2.464 | 227.1 | 6706.23 | 6933.3 | OK
21 | 1154.5 | 1.2 | 2.464 | 227.1 | 9158.12 | 9385.2 | OK
22 | 1170.5 | 1.2 | 2.464 | 227.1 | 9153.99 | 9381.1 | OK
23 | 793.7 | 1.2 | 2.464 | 227.1 | 9157.4 | 9384.5 | OK
24 | 799.3 | 1.2 | 2.464 | 227.1 | 9153.26 | 9380.3 | OK
25 | 980.6 | 1.2 | 2.464 | 227.1 | 9172.39 | 9399.5 | OK
26 | 990.9 | 1.2 | 2.464 | 227.1 | 9168.26 | 9395.3 | OK
27 | 683 | 1.2 | 2.464 | 227.1 | 9171.66 | 9398.7 | OK
28 | 677.2 | 1.2 | 2.464 | 227.1 | 9167.53 | 9394.6 | OK
29 | 2059.8 | 1.2 | 2.464 | 227.1 | 9993.56 | 10220.6 | OK
30 | 2079.8 | 1.2 | 2.464 | 227.1 | 9989.43 | 10216.5 | OK
31 | 1280.9 | 1.2 | 2.464 | 227.1 | 9992.55 | 10219.6 | OK
32 | 1291 | 1.2 | 2.464 | 227.1 | 9988.41 | 10215.5 | OK
33 | 1813.4 | 1.2 | 2.464 | 227.1 | 10021.58 | 10248.7 | OK
34 | 1830.1 | 1.2 | 2.464 | 227.1 | 10017.45 | 10244.5 | OK
35 | 1103 | 1.2 | 2.464 | 227.1 | 10020.57 | 10247.6 | OK
36 | 1104.9 | 1.2 | 2.464 | 227.1 | 10016.44 | 10243.5 | OK
Evaluation du tassement
ELS | B (m) | L (m) | q'ref （kPa） | q0' （kPa） | α | Ec (kPa) | Ed (kPa) | B0 (m) | λc | λd | Sc (mm) | Sd (mm) | Sf (mm)
1 | 14 | 6.4 | 190 | 34 | 0.5 | 49079.6 | 70071.7 | 0.6 | 1.3 | 1.4 | 3.21 | 1.7 | 4.9
2 | 14 | 6.4 | 190.1 | 34 | 0.5 | 49079.6 | 70071.7 | 0.6 | 1.3 | 1.4 | 3.22 | 1.7 | 4.9
3 | 14 | 6.4 | 187.1 | 34 | 0.5 | 49079.6 | 70071.7 | 0.6 | 1.3 | 1.4 | 3.15 | 1.67 | 4.8
4 | 14 | 6.4 | 187.4 | 34 | 0.5 | 49079.6 | 70071.7 | 0.6 | 1.3 | 1.4 | 3.16 | 1.67 | 4.8
5 | 14 | 6.4 | 205.9 | 34 | 0.5 | 49079.6 | 70071.7 | 0.6 | 1.3 | 1.4 | 3.54 | 1.87 | 5.4
6 | 14 | 6.4 | 206.3 | 34 | 0.5 | 49079.6 | 70071.7 | 0.6 | 1.3 | 1.4 | 3.55 | 1.87 | 5.4
7 | 14 | 6.4 | 203.2 | 34 | 0.5 | 49079.6 | 70071.7 | 0.6 | 1.3 | 1.4 | 3.49 | 1.84 | 5.3
8 | 14 | 6.4 | 203.5 | 34 | 0.5 | 49079.6 | 70071.7 | 0.6 | 1.3 | 1.4 | 3.49 | 1.84 | 5.3
9 | 14 | 6.4 | 202.4 | 34 | 0.5 | 49079.6 | 70071.7 | 0.6 | 1.3 | 1.4 | 3.47 | 1.83 | 5.3
10 | 14 | 6.4 | 202.1 | 34 | 0.5 | 49079.6 | 70071.7 | 0.6 | 1.3 | 1.4 | 3.46 | 1.83 | 5.3
11 | 14 | 6.4 | 199.2 | 34 | 0.5 | 49079.6 | 70071.7 | 0.6 | 1.3 | 1.4 | 3.4 | 1.8 | 5.2
12 | 14 | 6.4 | 198.9 | 34 | 0.5 | 49079.6 | 70071.7 | 0.6 | 1.3 | 1.4 | 3.4 | 1.79 | 5.2
13 | 14 | 6.4 | 216.9 | 34 | 0.5 | 49079.6 | 70071.7 | 0.6 | 1.3 | 1.4 | 3.77 | 1.99 | 5.8
14 | 14 | 6.4 | 216.7 | 34 | 0.5 | 49079.6 | 70071.7 | 0.6 | 1.3 | 1.4 | 3.76 | 1.99 | 5.8
15 | 14 | 6.4 | 213.8 | 34 | 0.5 | 49079.6 | 70071.7 | 0.6 | 1.3 | 1.4 | 3.7 | 1.96 | 5.7
16 | 14 | 6.4 | 213.5 | 34 | 0.5 | 49079.6 | 70071.7 | 0.6 | 1.3 | 1.4 | 3.7 | 1.95 | 5.7
17 | 14 | 6.4 | 207 | 34 | 0.5 | 49079.6 | 70071.7 | 0.6 | 1.3 | 1.4 | 3.56 | 1.88 | 5.4
18 | 14 | 6.4 | 207.1 | 34 | 0.5 | 49079.6 | 70071.7 | 0.6 | 1.3 | 1.4 | 3.57 | 1.88 | 5.4
19 | 14 | 6.4 | 201.6 | 34 | 0.5 | 49079.6 | 70071.7 | 0.6 | 1.3 | 1.4 | 3.45 | 1.82 | 5.3
20 | 14 | 6.4 | 201.7 | 34 | 0.5 | 49079.6 | 70071.7 | 0.6 | 1.3 | 1.4 | 3.45 | 1.82 | 5.3
21 | 14 | 6.4 | 214.1 | 34 | 0.5 | 49079.6 | 70071.7 | 0.6 | 1.3 | 1.4 | 3.71 | 1.96 | 5.7
22 | 14 | 6.4 | 214.3 | 34 | 0.5 | 49079.6 | 70071.7 | 0.6 | 1.3 | 1.4 | 3.71 | 1.96 | 5.7
23 | 14 | 6.4 | 208.5 | 34 | 0.5 | 49079.6 | 70071.7 | 0.6 | 1.3 | 1.4 | 3.59 | 1.9 | 5.5
24 | 14 | 6.4 | 208.7 | 34 | 0.5 | 49079.6 | 70071.7 | 0.6 | 1.3 | 1.4 | 3.6 | 1.9 | 5.5
25 | 14 | 6.4 | 213.3 | 34 | 0.5 | 49079.6 | 70071.7 | 0.6 | 1.3 | 1.4 | 3.69 | 1.95 | 5.6
26 | 14 | 6.4 | 213.1 | 34 | 0.5 | 49079.6 | 70071.7 | 0.6 | 1.3 | 1.4 | 3.69 | 1.95 | 5.6
27 | 14 | 6.4 | 207.5 | 34 | 0.5 | 49079.6 | 70071.7 | 0.6 | 1.3 | 1.4 | 3.57 | 1.89 | 5.5
28 | 14 | 6.4 | 207.1 | 34 | 0.5 | 49079.6 | 70071.7 | 0.6 | 1.3 | 1.4 | 3.57 | 1.88 | 5.4
29 | 14 | 6.4 | 217.7 | 34 | 0.5 | 49079.6 | 70071.7 | 0.6 | 1.3 | 1.4 | 3.78 | 2 | 5.8
30 | 14 | 6.4 | 217.8 | 34 | 0.5 | 49079.6 | 70071.7 | 0.6 | 1.3 | 1.4 | 3.79 | 2 | 5.8
31 | 14 | 6.4 | 211.2 | 34 | 0.5 | 49079.6 | 70071.7 | 0.6 | 1.3 | 1.4 | 3.65 | 1.93 | 5.6
32 | 14 | 6.4 | 211 | 34 | 0.5 | 49079.6 | 70071.7 | 0.6 | 1.3 | 1.4 | 3.65 | 1.92 | 5.6
sfmax=5.8mm.
3) Ferraillage de la foundation
section | Mmax(kNm/m) |  | As (cm2/m)
| ELU | ELS
A-A | 1013.3 | 661 | 需 Expert 计算
B-B | -1561 | -930.6 | 需 Expert 计算
section | A-A | B-B
Vd,max(kN) | ELU | ELU
| 762.72 | 871.27
τu(kPa) | 755.2 | 862.6
τulim(kPa) | 1260 | 1260
τu<τulim | OK | OK
La section A-A maximale d'armature est de A = 需 Expert 计算, le taux minimal de ferraillage exigée > 0.28% = 33.6 cm2/m, la section d'armatures adoptée est de A = HA20(e=20cm) = 40.2 cm2/m.
La section B-B maximale d'armature est de A = 需 Expert 计算, le taux minimal de ferraillage exigée > 0.28% = 33.6 cm2/m, la section d'armatures adoptée est de A = HA20(e=20cm) = 40.2 cm2/m.

## 墩柱4
9.1.6 Calcul de la fondation superficielle
1) Paramètres de calcul
Dimension de la fondation : H= 200.0 cm, B= 1800.0 cm, L= 800.0 cm, De= 124.0 cm (Profondeur d'encastrement), Zw= 0.0 cm .
Paramètres géotechniques : q'0= 24.8 (auto γ×De) kPa, q'u = q0+ kp×ple*=24.8+1.02×1443.75= 1497.4kPa, φ = 25.0°, C' = 75.0 kPa, γ = 20.0 kN/m3.
iδβ (Fasc.62 Annexe F.1, mixed, cas1 δ=1.958°) : mixte: Φ2+(Φ1−Φ2)·(1−exp(−0,6c/(γBtanφ))); iδβ=0.9269. Φ1_sand(d配筋)=5.3 (B/(2De)=7.258).
荷载 Midas：ELU 36 组; ELS fréquent(沉降) 32; ELS QP 2; ELS Rare(倾覆) 32 (load_mapping.txt)
Géotech auto : ple* from Ménard (zone 1.5B); Ec/Ed from Ménard EM layers.
2) Vérification de l'assise
Vérification de la mobilisation du sol
ELU | N (kN) | ex (m) | ey (m) | q'ref1(kPa)= N/(B-2ex)/(L-2ey) | qmin (kPa) | qmax (kPa) | q'ref2(kPa)= (3qmax+qmin)/4 | q'ref (kPa) | γq | q'0 (kPa) | iδβ | qu (kPa) | q'ref<qu
1 | 25193.49 | 0.308 | 0.628 | 214.88 | 157 | 192.9 | 183.9 | 214.9 | 2 | 24.8 | 0.9269 | 707.3 | OK
2 | 25449.05 | 0.347 | 0.635 | 218.47 | 156.3 | 197.2 | 186.9 | 218.5 | 2 | 24.8 | 0.9179 | 700.7 | OK
3 | 25260.71 | 0.399 | 0.636 | 218.25 | 152.1 | 198.7 | 187.1 | 218.3 | 2 | 24.8 | 0.9059 | 691.8 | OK
4 | 25516.26 | 0.436 | 0.643 | 221.88 | 151.4 | 203 | 190.1 | 221.9 | 2 | 24.8 | 0.8972 | 685.4 | OK
5 | 26341.62 | 0.296 | 0.522 | 217.57 | 164.8 | 201 | 192 | 217.6 | 2 | 24.8 | 0.9295 | 709.2 | OK
6 | 26597.18 | 0.334 | 0.53 | 221.11 | 164.1 | 205.3 | 195 | 221.1 | 2 | 24.8 | 0.9208 | 702.8 | OK
7 | 26408.84 | 0.383 | 0.53 | 220.84 | 160 | 206.8 | 195.1 | 220.8 | 2 | 24.8 | 0.9094 | 694.4 | OK
8 | 26664.39 | 0.42 | 0.538 | 224.4 | 159.3 | 211.1 | 198.1 | 224.4 | 2 | 24.8 | 0.901 | 688.2 | OK
9 | 26108.81 | 0.086 | 0.861 | 233.26 | 176.1 | 186.5 | 183.9 | 233.3 | 2 | 24.8 | 0.9791 | 745.7 | OK
10 | 26364.36 | 0.126 | 0.865 | 236.92 | 175.4 | 190.8 | 186.9 | 236.9 | 2 | 24.8 | 0.9696 | 738.7 | OK
11 | 26243.48 | 0.261 | 0.836 | 237.27 | 166.4 | 198.1 | 190.2 | 237.3 | 2 | 24.8 | 0.9378 | 715.3 | OK
12 | 26499.04 | 0.299 | 0.84 | 240.96 | 165.7 | 202.4 | 193.2 | 241 | 2 | 24.8 | 0.929 | 708.8 | OK
13 | 28280.79 | 0.082 | 0.813 | 248.78 | 191 | 201.8 | 199.1 | 248.8 | 2 | 24.8 | 0.9802 | 746.5 | OK
14 | 28536.34 | 0.119 | 0.818 | 252.42 | 190.3 | 206 | 202.1 | 252.4 | 2 | 24.8 | 0.9714 | 740.1 | OK
15 | 28415.47 | 0.243 | 0.791 | 252.77 | 181.3 | 213.3 | 205.3 | 252.8 | 2 | 24.8 | 0.942 | 718.4 | OK
16 | 28671.02 | 0.278 | 0.795 | 256.43 | 180.6 | 217.6 | 208.3 | 256.4 | 2 | 24.8 | 0.9337 | 712.3 | OK
17 | 19424.94 | 0.463 | 0.31 | 154.14 | 114.1 | 155.7 | 145.3 | 154.1 | 2 | 24.8 | 0.8913 | 681.1 | OK
18 | 19566.92 | 0.49 | 0.317 | 156.07 | 113.7 | 158.1 | 147 | 156.1 | 2 | 24.8 | 0.8851 | 676.5 | OK
19 | 19492.43 | 0.458 | 0.247 | 152.01 | 114.7 | 156 | 145.7 | 152 | 2 | 24.8 | 0.8923 | 681.8 | OK
20 | 19634.4 | 0.485 | 0.255 | 153.92 | 114.3 | 158.4 | 147.4 | 153.9 | 2 | 24.8 | 0.8862 | 677.3 | OK
21 | 26518.88 | 0.67 | 0.411 | 221.78 | 143 | 225.3 | 204.7 | 221.8 | 2 | 24.8 | 0.8449 | 646.9 | OK
22 | 26774.43 | 0.703 | 0.42 | 225.35 | 142.3 | 229.5 | 207.7 | 225.4 | 2 | 24.8 | 0.8375 | 641.5 | OK
23 | 26456.28 | 0.573 | 0.472 | 222.5 | 148.6 | 218.8 | 201.3 | 222.5 | 2 | 24.8 | 0.8663 | 662.7 | OK
24 | 26711.84 | 0.608 | 0.48 | 226.09 | 147.9 | 223.1 | 204.3 | 226.1 | 2 | 24.8 | 0.8586 | 657 | OK
25 | 26601.24 | 0.662 | 0.416 | 222.58 | 143.9 | 225.5 | 205.1 | 222.6 | 2 | 24.8 | 0.8465 | 648.1 | OK
26 | 26856.79 | 0.696 | 0.425 | 226.16 | 143.2 | 229.8 | 208.1 | 226.2 | 2 | 24.8 | 0.8392 | 642.7 | OK
27 | 26538.64 | 0.566 | 0.477 | 223.32 | 149.5 | 219.1 | 201.7 | 223.3 | 2 | 24.8 | 0.8679 | 663.8 | OK
28 | 26794.2 | 0.601 | 0.485 | 226.91 | 148.8 | 223.3 | 204.7 | 226.9 | 2 | 24.8 | 0.8602 | 658.2 | OK
29 | 28737.64 | 0.77 | 0.454 | 246.17 | 148.3 | 250.8 | 225.2 | 246.2 | 2 | 24.8 | 0.823 | 630.8 | OK
30 | 28993.2 | 0.8 | 0.461 | 249.8 | 147.6 | 255 | 228.2 | 249.8 | 2 | 24.8 | 0.8165 | 626 | OK
31 | 28612.34 | 0.595 | 0.6 | 250.3 | 159.3 | 238.1 | 218.4 | 250.3 | 2 | 24.8 | 0.8614 | 659.1 | OK
32 | 28867.89 | 0.627 | 0.606 | 253.96 | 158.6 | 242.4 | 221.4 | 254 | 2 | 24.8 | 0.8543 | 653.8 | OK
33 | 28820.04 | 0.754 | 0.463 | 246.99 | 149.9 | 250.4 | 225.3 | 247 | 2 | 24.8 | 0.8266 | 633.4 | OK
34 | 29075.59 | 0.784 | 0.47 | 250.62 | 149.2 | 254.7 | 228.3 | 250.6 | 2 | 24.8 | 0.82 | 628.6 | OK
35 | 28694.74 | 0.58 | 0.608 | 251.16 | 160.8 | 237.8 | 218.5 | 251.2 | 2 | 24.8 | 0.8649 | 661.6 | OK
36 | 28950.29 | 0.611 | 0.614 | 254.82 | 160.1 | 242 | 221.5 | 254.8 | 2 | 24.8 | 0.8578 | 656.4 | OK
ELS fréquent — q'ref 用于沉降（非 Rare）
ELS | N (kN) | ex (m) | ey (m) | q'ref1(kPa)= N/(B-2ex)/(L-2ey) | qmin (kPa) | qmax (kPa) | q'ref2(kPa)= (3qmax+qmin)/4 | q'ref (kPa) | γq | q'0 (kPa) | iδβ | qu (kPa) | q'ref<qu
1 | 18505.75 | 0.393 | 0.463 | 151.98 | 111.7 | 145.3 | 136.9 | 152 | 3 | 24.8 | 0.9072 | 470.1 | OK
2 | 18647.73 | 0.422 | 0.47 | 153.94 | 111.3 | 147.7 | 138.6 | 153.9 | 3 | 24.8 | 0.9006 | 466.9 | OK
3 | 18542.84 | 0.461 | 0.47 | 153.78 | 109 | 148.6 | 138.7 | 153.8 | 3 | 24.8 | 0.8917 | 462.5 | OK
4 | 18684.81 | 0.489 | 0.476 | 155.75 | 108.6 | 150.9 | 140.3 | 155.7 | 3 | 24.8 | 0.8853 | 459.4 | OK
5 | 19393.68 | 0.374 | 0.358 | 154.34 | 117.9 | 151.5 | 143.1 | 154.3 | 3 | 24.8 | 0.9114 | 472.2 | OK
6 | 19535.65 | 0.402 | 0.365 | 156.27 | 117.5 | 153.9 | 144.8 | 156.3 | 3 | 24.8 | 0.9051 | 469.1 | OK
7 | 19430.76 | 0.44 | 0.364 | 156.08 | 115.2 | 154.7 | 144.8 | 156.1 | 3 | 24.8 | 0.8965 | 464.9 | OK
8 | 19572.73 | 0.467 | 0.371 | 158.02 | 114.8 | 157.1 | 146.5 | 158 | 3 | 24.8 | 0.8904 | 461.9 | OK
9 | 18883.1 | 0.264 | 0.624 | 160.06 | 119.6 | 142.7 | 136.9 | 160.1 | 3 | 24.8 | 0.9371 | 484.8 | OK
10 | 19025.08 | 0.293 | 0.629 | 162.05 | 119.2 | 145 | 138.6 | 162.1 | 3 | 24.8 | 0.9302 | 481.4 | OK
11 | 18948.12 | 0.38 | 0.608 | 162.01 | 114.9 | 148.3 | 139.9 | 162 | 3 | 24.8 | 0.9101 | 471.5 | OK
12 | 19090.1 | 0.409 | 0.613 | 164.02 | 114.5 | 150.6 | 141.6 | 164 | 3 | 24.8 | 0.9036 | 468.4 | OK
13 | 20147.79 | 0.247 | 0.624 | 170.43 | 128.4 | 151.4 | 145.7 | 170.4 | 3 | 24.8 | 0.941 | 486.7 | OK
14 | 20289.77 | 0.275 | 0.628 | 172.42 | 128 | 153.8 | 147.4 | 172.4 | 3 | 24.8 | 0.9346 | 483.6 | OK
15 | 20212.81 | 0.356 | 0.609 | 172.38 | 123.7 | 157 | 148.7 | 172.4 | 3 | 24.8 | 0.9157 | 474.3 | OK
16 | 20354.79 | 0.383 | 0.614 | 174.38 | 123.3 | 159.4 | 150.4 | 174.4 | 3 | 24.8 | 0.9095 | 471.3 | OK
17 | 19237 | 0.665 | 0.305 | 156.15 | 104 | 163.2 | 148.4 | 156.1 | 3 | 24.8 | 0.846 | 440.1 | OK
18 | 19378.98 | 0.691 | 0.312 | 158.1 | 103.6 | 165.6 | 150.1 | 158.1 | 3 | 24.8 | 0.8403 | 437.3 | OK
19 | 19202.47 | 0.592 | 0.351 | 156.46 | 107 | 159.7 | 146.5 | 156.5 | 3 | 24.8 | 0.8622 | 448 | OK
20 | 19344.44 | 0.618 | 0.358 | 158.42 | 106.7 | 162 | 148.2 | 158.4 | 3 | 24.8 | 0.8563 | 445.1 | OK
21 | 19536.91 | 0.649 | 0.28 | 157.2 | 106.3 | 165 | 150.3 | 157.2 | 3 | 24.8 | 0.8496 | 441.8 | OK
22 | 19678.89 | 0.674 | 0.287 | 159.15 | 105.9 | 167.4 | 152 | 159.1 | 3 | 24.8 | 0.8439 | 439 | OK
23 | 19502.38 | 0.577 | 0.325 | 157.51 | 109.4 | 161.5 | 148.4 | 157.5 | 3 | 24.8 | 0.8656 | 449.7 | OK
24 | 19644.35 | 0.603 | 0.332 | 159.45 | 109 | 163.8 | 150.1 | 159.5 | 3 | 24.8 | 0.8598 | 446.9 | OK
25 | 20152.2 | 0.724 | 0.359 | 167.17 | 106.2 | 173.7 | 156.8 | 167.2 | 3 | 24.8 | 0.8331 | 433.7 | OK
26 | 20294.17 | 0.748 | 0.365 | 169.15 | 105.8 | 176.1 | 158.5 | 169.1 | 3 | 24.8 | 0.8278 | 431.1 | OK
27 | 20091.71 | 0.603 | 0.459 | 168.92 | 111.5 | 167.6 | 153.6 | 168.9 | 3 | 24.8 | 0.8596 | 446.8 | OK
28 | 20233.68 | 0.628 | 0.465 | 170.91 | 111.1 | 169.9 | 155.2 | 170.9 | 3 | 24.8 | 0.854 | 444 | OK
29 | 20414.62 | 0.702 | 0.34 | 168.03 | 108.6 | 174.9 | 158.4 | 168 | 3 | 24.8 | 0.8378 | 436.1 | OK
30 | 20556.59 | 0.726 | 0.346 | 170.01 | 108.2 | 177.3 | 160 | 170 | 3 | 24.8 | 0.8326 | 433.5 | OK
31 | 20354.13 | 0.583 | 0.438 | 169.75 | 113.9 | 168.8 | 155.1 | 169.8 | 3 | 24.8 | 0.8641 | 449 | OK
32 | 20496.1 | 0.608 | 0.444 | 171.73 | 113.5 | 171.2 | 156.8 | 171.7 | 3 | 24.8 | 0.8585 | 446.2 | OK
Vérification au renversement
ELU | As | As/A×100% | ≥10%
1 | 117.25 | 81.42 | OK
2 | 116.49 | 80.89 | OK
3 | 115.74 | 80.38 | OK
4 | 115 | 79.86 | OK
5 | 121.07 | 84.08 | OK
6 | 120.29 | 83.54 | OK
7 | 119.58 | 83.04 | OK
8 | 118.82 | 82.52 | OK
9 | 111.93 | 77.73 | OK
10 | 111.28 | 77.28 | OK
11 | 110.61 | 76.81 | OK
12 | 109.97 | 76.37 | OK
13 | 113.68 | 78.94 | OK
14 | 113.05 | 78.51 | OK
15 | 112.42 | 78.07 | OK
16 | 111.81 | 77.64 | OK
17 | 126.02 | 87.51 | OK
18 | 125.37 | 87.07 | OK
19 | 128.23 | 89.05 | OK
20 | 127.56 | 88.58 | OK
21 | 119.58 | 83.04 | OK
22 | 118.81 | 82.51 | OK
23 | 118.9 | 82.57 | OK
24 | 118.14 | 82.04 | OK
25 | 119.51 | 82.99 | OK
26 | 118.75 | 82.47 | OK
27 | 118.84 | 82.53 | OK
28 | 118.08 | 82 | OK
29 | 116.74 | 81.07 | OK
30 | 116.07 | 80.6 | OK
31 | 114.31 | 79.38 | OK
32 | 113.67 | 78.94 | OK
33 | 116.69 | 81.03 | OK
34 | 116.01 | 80.57 | OK
35 | 114.25 | 79.34 | OK
36 | 113.61 | 78.9 | OK
ELS QP | σmin | σmin>0
1 | 101.2 | OK
2 | 100.8 | OK
ELS Rare | As | As/A×100% | ≥75%
1 | 117.5 | 81.6 | OK
2 | 116.81 | 81.12 | OK
3 | 116.09 | 80.62 | OK
4 | 115.42 | 80.15 | OK
5 | 122.54 | 85.1 | OK
6 | 121.83 | 84.6 | OK
7 | 121.16 | 84.14 | OK
8 | 120.46 | 83.65 | OK
9 | 112.57 | 78.17 | OK
10 | 111.97 | 77.76 | OK
11 | 111.3 | 77.29 | OK
12 | 110.72 | 76.89 | OK
13 | 113.35 | 78.72 | OK
14 | 112.79 | 78.33 | OK
15 | 112.18 | 77.91 | OK
16 | 111.64 | 77.53 | OK
17 | 119.66 | 83.09 | OK
18 | 118.96 | 82.61 | OK
19 | 119.03 | 82.66 | OK
20 | 118.34 | 82.18 | OK
21 | 121.04 | 84.05 | OK
22 | 120.34 | 83.57 | OK
23 | 120.43 | 83.63 | OK
24 | 119.74 | 83.15 | OK
25 | 116.98 | 81.24 | OK
26 | 116.37 | 80.81 | OK
27 | 114.7 | 79.65 | OK
28 | 114.11 | 79.24 | OK
29 | 118.31 | 82.16 | OK
30 | 117.69 | 81.73 | OK
31 | 116.08 | 80.61 | OK
32 | 115.48 | 80.2 | OK
Vérification au glissement
ELU | Hd (kN) | hp (m) | Kp | Fp (kN) | N*tan(φ)/1.2 +C'A'/1.5 | Hd_lim | Hd≤Hd_lim
1 | 3471.3 | 2 | 2.464 | 788.5 | 9789.93 | 10578.4 | OK
2 | 3721.7 | 2 | 2.464 | 788.5 | 9889.24 | 10677.7 | OK
3 | 3191.7 | 2 | 2.464 | 788.5 | 9816.05 | 10604.5 | OK
4 | 3435.5 | 2 | 2.464 | 788.5 | 9915.36 | 10703.8 | OK
5 | 3402.9 | 2 | 2.464 | 788.5 | 10236.08 | 11024.5 | OK
6 | 3652.6 | 2 | 2.464 | 788.5 | 10335.39 | 11123.8 | OK
7 | 3131.3 | 2 | 2.464 | 788.5 | 10262.2 | 11050.7 | OK
8 | 3373.6 | 2 | 2.464 | 788.5 | 10361.51 | 11150 | OK
9 | 4014.4 | 2 | 2.464 | 788.5 | 10145.62 | 10934.1 | OK
10 | 4267.9 | 2 | 2.464 | 788.5 | 10244.92 | 11033.4 | OK
11 | 3412.7 | 2 | 2.464 | 788.5 | 10197.95 | 10986.4 | OK
12 | 3660.7 | 2 | 2.464 | 788.5 | 10297.25 | 11085.7 | OK
13 | 3871 | 2 | 2.464 | 788.5 | 10989.62 | 11778.1 | OK
14 | 4124.5 | 2 | 2.464 | 788.5 | 11088.93 | 11877.4 | OK
15 | 3287.2 | 2 | 2.464 | 788.5 | 11041.96 | 11830.4 | OK
16 | 3533.8 | 2 | 2.464 | 788.5 | 11141.26 | 11929.7 | OK
17 | 1717.3 | 2 | 2.464 | 788.5 | 7548.33 | 8336.8 | OK
18 | 1852.5 | 2 | 2.464 | 788.5 | 7603.5 | 8392 | OK
19 | 1695 | 2 | 2.464 | 788.5 | 7574.56 | 8363 | OK
20 | 1830 | 2 | 2.464 | 788.5 | 7629.73 | 8418.2 | OK
21 | 2462.3 | 2 | 2.464 | 788.5 | 10304.96 | 11093.4 | OK
22 | 2658.9 | 2 | 2.464 | 788.5 | 10404.27 | 11192.7 | OK
23 | 2670.6 | 2 | 2.464 | 788.5 | 10280.64 | 11069.1 | OK
24 | 2886.8 | 2 | 2.464 | 788.5 | 10379.95 | 11168.4 | OK
25 | 2464.5 | 2 | 2.464 | 788.5 | 10336.97 | 11125.4 | OK
26 | 2660.1 | 2 | 2.464 | 788.5 | 10436.27 | 11224.7 | OK
27 | 2670.4 | 2 | 2.464 | 788.5 | 10312.64 | 11101.1 | OK
28 | 2885.8 | 2 | 2.464 | 788.5 | 10411.95 | 11200.4 | OK
29 | 2675.2 | 2 | 2.464 | 788.5 | 11167.15 | 11955.6 | OK
30 | 2787.7 | 2 | 2.464 | 788.5 | 11266.46 | 12054.9 | OK
31 | 2702.7 | 2 | 2.464 | 788.5 | 11118.46 | 11906.9 | OK
32 | 2878.2 | 2 | 2.464 | 788.5 | 11217.77 | 12006.2 | OK
33 | 2673.4 | 2 | 2.464 | 788.5 | 11199.17 | 11987.6 | OK
34 | 2784.7 | 2 | 2.464 | 788.5 | 11298.48 | 12086.9 | OK
35 | 2696.7 | 2 | 2.464 | 788.5 | 11150.48 | 11938.9 | OK
36 | 2871.3 | 2 | 2.464 | 788.5 | 11249.78 | 12038.2 | OK
Evaluation du tassement
ELS | B (m) | L (m) | q'ref （kPa） | q0' （kPa） | α | Ec (kPa) | Ed (kPa) | B0 (m) | λc | λd | Sc (mm) | Sd (mm) | Sf (mm)
1 | 18 | 8 | 152 | 24.8 | 0.5 | 39923.2 | 87985.2 | 0.6 | 1.3 | 1.4 | 4.14 | 1.25 | 5.4
2 | 18 | 8 | 153.9 | 24.8 | 0.5 | 39923.2 | 87985.2 | 0.6 | 1.3 | 1.4 | 4.2 | 1.27 | 5.5
3 | 18 | 8 | 153.8 | 24.8 | 0.5 | 39923.2 | 87985.2 | 0.6 | 1.3 | 1.4 | 4.2 | 1.27 | 5.5
4 | 18 | 8 | 155.7 | 24.8 | 0.5 | 39923.2 | 87985.2 | 0.6 | 1.3 | 1.4 | 4.26 | 1.29 | 5.5
5 | 18 | 8 | 154.3 | 24.8 | 0.5 | 39923.2 | 87985.2 | 0.6 | 1.3 | 1.4 | 4.22 | 1.27 | 5.5
6 | 18 | 8 | 156.3 | 24.8 | 0.5 | 39923.2 | 87985.2 | 0.6 | 1.3 | 1.4 | 4.28 | 1.29 | 5.6
7 | 18 | 8 | 156.1 | 24.8 | 0.5 | 39923.2 | 87985.2 | 0.6 | 1.3 | 1.4 | 4.28 | 1.29 | 5.6
8 | 18 | 8 | 158 | 24.8 | 0.5 | 39923.2 | 87985.2 | 0.6 | 1.3 | 1.4 | 4.34 | 1.31 | 5.6
9 | 18 | 8 | 160.1 | 24.8 | 0.5 | 39923.2 | 87985.2 | 0.6 | 1.3 | 1.4 | 4.41 | 1.33 | 5.7
10 | 18 | 8 | 162.1 | 24.8 | 0.5 | 39923.2 | 87985.2 | 0.6 | 1.3 | 1.4 | 4.47 | 1.35 | 5.8
11 | 18 | 8 | 162 | 24.8 | 0.5 | 39923.2 | 87985.2 | 0.6 | 1.3 | 1.4 | 4.47 | 1.35 | 5.8
12 | 18 | 8 | 164 | 24.8 | 0.5 | 39923.2 | 87985.2 | 0.6 | 1.3 | 1.4 | 4.53 | 1.37 | 5.9
13 | 18 | 8 | 170.4 | 24.8 | 0.5 | 39923.2 | 87985.2 | 0.6 | 1.3 | 1.4 | 4.74 | 1.43 | 6.2
14 | 18 | 8 | 172.4 | 24.8 | 0.5 | 39923.2 | 87985.2 | 0.6 | 1.3 | 1.4 | 4.81 | 1.45 | 6.3
15 | 18 | 8 | 172.4 | 24.8 | 0.5 | 39923.2 | 87985.2 | 0.6 | 1.3 | 1.4 | 4.81 | 1.45 | 6.3
16 | 18 | 8 | 174.4 | 24.8 | 0.5 | 39923.2 | 87985.2 | 0.6 | 1.3 | 1.4 | 4.87 | 1.47 | 6.3
17 | 18 | 8 | 156.1 | 24.8 | 0.5 | 39923.2 | 87985.2 | 0.6 | 1.3 | 1.4 | 4.28 | 1.29 | 5.6
18 | 18 | 8 | 158.1 | 24.8 | 0.5 | 39923.2 | 87985.2 | 0.6 | 1.3 | 1.4 | 4.34 | 1.31 | 5.6
19 | 18 | 8 | 156.5 | 24.8 | 0.5 | 39923.2 | 87985.2 | 0.6 | 1.3 | 1.4 | 4.29 | 1.29 | 5.6
20 | 18 | 8 | 158.4 | 24.8 | 0.5 | 39923.2 | 87985.2 | 0.6 | 1.3 | 1.4 | 4.35 | 1.31 | 5.7
21 | 18 | 8 | 157.2 | 24.8 | 0.5 | 39923.2 | 87985.2 | 0.6 | 1.3 | 1.4 | 4.31 | 1.3 | 5.6
22 | 18 | 8 | 159.1 | 24.8 | 0.5 | 39923.2 | 87985.2 | 0.6 | 1.3 | 1.4 | 4.37 | 1.32 | 5.7
23 | 18 | 8 | 157.5 | 24.8 | 0.5 | 39923.2 | 87985.2 | 0.6 | 1.3 | 1.4 | 4.32 | 1.3 | 5.6
24 | 18 | 8 | 159.5 | 24.8 | 0.5 | 39923.2 | 87985.2 | 0.6 | 1.3 | 1.4 | 4.39 | 1.32 | 5.7
25 | 18 | 8 | 167.2 | 24.8 | 0.5 | 39923.2 | 87985.2 | 0.6 | 1.3 | 1.4 | 4.64 | 1.4 | 6
26 | 18 | 8 | 169.1 | 24.8 | 0.5 | 39923.2 | 87985.2 | 0.6 | 1.3 | 1.4 | 4.7 | 1.42 | 6.1
27 | 18 | 8 | 168.9 | 24.8 | 0.5 | 39923.2 | 87985.2 | 0.6 | 1.3 | 1.4 | 4.69 | 1.42 | 6.1
28 | 18 | 8 | 170.9 | 24.8 | 0.5 | 39923.2 | 87985.2 | 0.6 | 1.3 | 1.4 | 4.76 | 1.43 | 6.2
29 | 18 | 8 | 168 | 24.8 | 0.5 | 39923.2 | 87985.2 | 0.6 | 1.3 | 1.4 | 4.66 | 1.41 | 6.1
30 | 18 | 8 | 170 | 24.8 | 0.5 | 39923.2 | 87985.2 | 0.6 | 1.3 | 1.4 | 4.73 | 1.43 | 6.2
31 | 18 | 8 | 169.8 | 24.8 | 0.5 | 39923.2 | 87985.2 | 0.6 | 1.3 | 1.4 | 4.72 | 1.42 | 6.1
32 | 18 | 8 | 171.7 | 24.8 | 0.5 | 39923.2 | 87985.2 | 0.6 | 1.3 | 1.4 | 4.78 | 1.44 | 6.2
sfmax=6.3mm.
3) Ferraillage de la foundation
section | Mmax(kNm/m) |  | As (cm2/m)
| ELU | ELS
A-A | 632.3 | 399.6 | 需 Expert 计算
B-B | -1308.3 | -889.9 | 需 Expert 计算
section | A-A | B-B
Vd,max(kN) | ELU | ELU
| 383.16 | 811.91
τu(kPa) | 211.7 | 448.6
τulim(kPa) | 1260 | 1260
τu<τulim | OK | OK
La section A-A maximale d'armature est de A = 需 Expert 计算, le taux minimal de ferraillage exigée > 0.28% = 56.0 cm2/m, la section d'armatures adoptée est de A = HA20(e=20cm) = 40.2 cm2/m.
La section B-B maximale d'armature est de A = 需 Expert 计算, le taux minimal de ferraillage exigée > 0.28% = 56.0 cm2/m, la section d'armatures adoptée est de A = HA20(e=20cm) = 40.2 cm2/m.

## 墩柱5
9.1.6 Calcul de la fondation superficielle
1) Paramètres de calcul
Dimension de la fondation : H= 130.0 cm, B= 1300.0 cm, L= 800.0 cm, De= 108.0 cm (Profondeur d'encastrement), Zw= 0.0 cm .
Paramètres géotechniques : q'0= 21.6 (auto γ×De) kPa, q'u = q0+ kp×ple*=21.6+1.02×1489.33= 1540.7kPa, φ = 25.0°, C' = 75.0 kPa, γ = 20.0 kN/m3.
iδβ (Fasc.62 Annexe F.1, mixed, cas1 δ=10.443°) : mixte: Φ2+(Φ1−Φ2)·(1−exp(−0,6c/(γBtanφ))); iδβ=0.6597. Φ1_sand(d配筋)=5.3 (B/(2De)=6.019).
荷载 Midas：ELU 36 组; ELS fréquent(沉降) 32; ELS QP 2; ELS Rare(倾覆) 32 (load_mapping.txt)
Géotech auto : ple* Ménard + D2/D3 repl (mixed); Ec/Ed from Ménard EM layers.
2) Vérification de l'assise
Vérification de la mobilisation du sol
ELU | N (kN) | ex (m) | ey (m) | q'ref1(kPa)= N/(B-2ex)/(L-2ey) | qmin (kPa) | qmax (kPa) | q'ref2(kPa)= (3qmax+qmin)/4 | q'ref (kPa) | γq | q'0 (kPa) | iδβ | qu (kPa) | q'ref<qu
1 | 13233.63 | 1.198 | 0.172 | 162.99 | 56.9 | 197.6 | 162.4 | 163 | 2 | 21.6 | 0.6597 | 522.7 | OK
2 | 12978.75 | 1.221 | 0.179 | 160.86 | 54.5 | 195.1 | 160 | 160.9 | 2 | 21.6 | 0.6541 | 518.4 | OK
3 | 13328.79 | 1.199 | 0.14 | 162.84 | 57.3 | 199.1 | 163.6 | 163.6 | 2 | 21.6 | 0.6595 | 522.5 | OK
4 | 13073.91 | 1.221 | 0.147 | 160.69 | 54.8 | 196.6 | 161.1 | 161.1 | 2 | 21.6 | 0.654 | 518.4 | OK
5 | 12968.44 | 1.225 | 0.194 | 161.49 | 54.2 | 195.2 | 160 | 161.5 | 2 | 21.6 | 0.653 | 517.6 | OK
6 | 12713.56 | 1.249 | 0.202 | 159.37 | 51.8 | 192.7 | 157.5 | 159.4 | 2 | 21.6 | 0.6471 | 513.1 | OK
7 | 13063.61 | 1.226 | 0.161 | 161.31 | 54.5 | 196.7 | 161.2 | 161.3 | 2 | 21.6 | 0.6528 | 517.4 | OK
8 | 12808.72 | 1.25 | 0.169 | 159.18 | 52.1 | 194.2 | 158.7 | 159.2 | 2 | 21.6 | 0.6471 | 513.1 | OK
9 | 13341.12 | 1.174 | 0.313 | 169.86 | 58.8 | 197.8 | 163 | 169.9 | 2 | 21.6 | 0.6655 | 527.1 | OK
10 | 13086.24 | 1.196 | 0.323 | 167.77 | 56.3 | 195.3 | 160.6 | 167.8 | 2 | 21.6 | 0.6601 | 523 | OK
11 | 13528.33 | 1.169 | 0.27 | 170.08 | 59.9 | 200.2 | 165.2 | 170.1 | 2 | 21.6 | 0.6669 | 528.1 | OK
12 | 13273.44 | 1.19 | 0.279 | 167.98 | 57.5 | 197.8 | 162.7 | 168 | 2 | 21.6 | 0.6615 | 524 | OK
13 | 13354.83 | 1.175 | 0.385 | 173.44 | 58.8 | 198 | 163.2 | 173.4 | 2 | 21.6 | 0.6654 | 527 | OK
14 | 13099.94 | 1.197 | 0.396 | 171.38 | 56.4 | 195.6 | 160.8 | 171.4 | 2 | 21.6 | 0.6599 | 522.8 | OK
15 | 13542.03 | 1.169 | 0.341 | 173.58 | 59.9 | 200.5 | 165.3 | 173.6 | 2 | 21.6 | 0.6668 | 528.1 | OK
16 | 13287.15 | 1.191 | 0.352 | 171.5 | 57.5 | 198 | 162.9 | 171.5 | 2 | 21.6 | 0.6614 | 524 | OK
17 | 9645.42 | 1.268 | 0.017 | 115.71 | 38.5 | 147 | 119.9 | 119.9 | 2 | 21.6 | 0.6428 | 509.8 | OK
18 | 9503.81 | 1.286 | 0.015 | 114.34 | 37.1 | 145.6 | 118.5 | 118.5 | 2 | 21.6 | 0.6383 | 506.4 | OK
19 | 9635.72 | 1.271 | 0.024 | 115.86 | 38.3 | 147 | 119.8 | 119.8 | 2 | 21.6 | 0.642 | 509.2 | OK
20 | 9494.12 | 1.289 | 0.021 | 114.49 | 37 | 145.6 | 118.4 | 118.4 | 2 | 21.6 | 0.6376 | 505.9 | OK
21 | 13867.36 | 1.193 | 0.076 | 166.51 | 59.9 | 206.8 | 170.1 | 170.1 | 2 | 21.6 | 0.6609 | 523.6 | OK
22 | 13612.48 | 1.215 | 0.074 | 164.02 | 57.5 | 204.3 | 167.6 | 167.6 | 2 | 21.6 | 0.6556 | 519.6 | OK
23 | 13783.05 | 1.185 | 0.012 | 162.55 | 60.1 | 205 | 168.8 | 168.8 | 2 | 21.6 | 0.663 | 525.2 | OK
24 | 13528.16 | 1.207 | 0.008 | 160.06 | 57.6 | 202.5 | 166.3 | 166.3 | 2 | 21.6 | 0.6576 | 521.1 | OK
25 | 13327.4 | 1.243 | 0.007 | 158.74 | 54.6 | 201.7 | 164.9 | 164.9 | 2 | 21.6 | 0.6486 | 514.2 | OK
26 | 13072.52 | 1.267 | 0.003 | 156.26 | 52.2 | 199.2 | 162.4 | 162.4 | 2 | 21.6 | 0.6429 | 509.9 | OK
27 | 13243.09 | 1.235 | 0.061 | 159.62 | 54.8 | 199.9 | 163.6 | 163.6 | 2 | 21.6 | 0.6506 | 515.8 | OK
28 | 12988.2 | 1.259 | 0.066 | 157.47 | 52.3 | 197.4 | 161.2 | 161.2 | 2 | 21.6 | 0.6449 | 511.4 | OK
29 | 14605.01 | 1.136 | 0.007 | 170.48 | 66.8 | 214.1 | 177.3 | 177.3 | 2 | 21.6 | 0.675 | 534.3 | OK
30 | 14350.12 | 1.156 | 0.011 | 168.28 | 64.4 | 211.6 | 174.8 | 174.8 | 2 | 21.6 | 0.6702 | 530.7 | OK
31 | 14437.1 | 1.127 | 0.107 | 172.55 | 66.6 | 211.1 | 174.9 | 174.9 | 2 | 21.6 | 0.6772 | 536 | OK
32 | 14182.22 | 1.147 | 0.112 | 170.37 | 64.2 | 208.6 | 172.5 | 172.5 | 2 | 21.6 | 0.6723 | 532.3 | OK
33 | 14072.83 | 1.181 | 0.088 | 169.06 | 61.6 | 209.1 | 172.2 | 172.2 | 2 | 21.6 | 0.6639 | 525.9 | OK
34 | 13817.94 | 1.202 | 0.085 | 166.57 | 59.1 | 206.6 | 169.7 | 169.7 | 2 | 21.6 | 0.6587 | 521.9 | OK
35 | 13904.93 | 1.172 | 0.015 | 163.72 | 61.4 | 206 | 169.9 | 169.9 | 2 | 21.6 | 0.666 | 527.5 | OK
36 | 13650.04 | 1.194 | 0.019 | 161.53 | 58.9 | 203.6 | 167.4 | 167.4 | 2 | 21.6 | 0.6608 | 523.5 | OK
ELS fréquent — q'ref 用于沉降（非 Rare）
ELS | N (kN) | ex (m) | ey (m) | q'ref1(kPa)= N/(B-2ex)/(L-2ey) | qmin (kPa) | qmax (kPa) | q'ref2(kPa)= (3qmax+qmin)/4 | q'ref (kPa) | γq | q'0 (kPa) | iδβ | qu (kPa) | q'ref<qu
1 | 9740.47 | 1.23 | 0.068 | 117.51 | 40.5 | 146.8 | 120.2 | 120.2 | 3 | 21.6 | 0.652 | 351.8 | OK
2 | 9598.86 | 1.247 | 0.072 | 116.31 | 39.2 | 145.4 | 118.9 | 118.9 | 3 | 21.6 | 0.6477 | 349.6 | OK
3 | 9792.97 | 1.23 | 0.045 | 117.46 | 40.7 | 147.6 | 120.9 | 120.9 | 3 | 21.6 | 0.6519 | 351.7 | OK
4 | 9651.37 | 1.247 | 0.049 | 116.25 | 39.4 | 146.2 | 119.5 | 119.5 | 3 | 21.6 | 0.6476 | 349.5 | OK
5 | 9595.26 | 1.251 | 0.077 | 116.5 | 39 | 145.5 | 118.9 | 118.9 | 3 | 21.6 | 0.6468 | 349.1 | OK
6 | 9453.66 | 1.269 | 0.081 | 115.3 | 37.7 | 144.1 | 117.5 | 117.5 | 3 | 21.6 | 0.6424 | 346.9 | OK
7 | 9647.76 | 1.251 | 0.054 | 116.44 | 39.2 | 146.3 | 119.6 | 119.6 | 3 | 21.6 | 0.6467 | 349.1 | OK
8 | 9506.16 | 1.269 | 0.057 | 115.24 | 37.9 | 145 | 118.2 | 118.2 | 3 | 21.6 | 0.6423 | 346.8 | OK
9 | 9785.49 | 1.217 | 0.156 | 120.47 | 41.2 | 147 | 120.5 | 120.5 | 3 | 21.6 | 0.655 | 353.3 | OK
10 | 9643.89 | 1.235 | 0.161 | 119.29 | 39.9 | 145.6 | 119.1 | 119.3 | 3 | 21.6 | 0.6507 | 351.1 | OK
11 | 9875.86 | 1.213 | 0.129 | 120.65 | 41.8 | 148.1 | 121.5 | 121.5 | 3 | 21.6 | 0.656 | 353.8 | OK
12 | 9734.26 | 1.23 | 0.134 | 119.45 | 40.5 | 146.7 | 120.2 | 120.2 | 3 | 21.6 | 0.6518 | 351.7 | OK
13 | 9793.07 | 1.218 | 0.199 | 121.92 | 41.2 | 147.1 | 120.6 | 121.9 | 3 | 21.6 | 0.6549 | 353.2 | OK
14 | 9651.47 | 1.235 | 0.204 | 120.75 | 39.9 | 145.7 | 119.3 | 120.7 | 3 | 21.6 | 0.6506 | 351 | OK
15 | 9883.44 | 1.214 | 0.171 | 122.08 | 41.8 | 148.3 | 121.6 | 122.1 | 3 | 21.6 | 0.6559 | 353.7 | OK
16 | 9741.84 | 1.231 | 0.177 | 120.9 | 40.5 | 146.9 | 120.3 | 120.9 | 3 | 21.6 | 0.6517 | 351.6 | OK
17 | 10090.11 | 1.225 | 0.116 | 123.13 | 42.2 | 151.9 | 124.4 | 124.4 | 3 | 21.6 | 0.6531 | 352.3 | OK
18 | 9948.51 | 1.242 | 0.115 | 121.75 | 40.8 | 150.5 | 123.1 | 123.1 | 3 | 21.6 | 0.649 | 350.2 | OK
19 | 10043.59 | 1.219 | 0.068 | 120.9 | 42.3 | 150.9 | 123.7 | 123.7 | 3 | 21.6 | 0.6546 | 353.1 | OK
20 | 9901.99 | 1.236 | 0.066 | 119.52 | 40.9 | 149.5 | 122.4 | 122.4 | 3 | 21.6 | 0.6505 | 351 | OK
21 | 9793.31 | 1.264 | 0.071 | 119.01 | 39.2 | 149.1 | 121.6 | 121.6 | 3 | 21.6 | 0.6436 | 347.5 | OK
22 | 9651.7 | 1.282 | 0.069 | 117.64 | 37.9 | 147.7 | 120.3 | 120.3 | 3 | 21.6 | 0.6393 | 345.3 | OK
23 | 9746.79 | 1.258 | 0.021 | 116.81 | 39.3 | 148.1 | 120.9 | 120.9 | 3 | 21.6 | 0.6451 | 348.3 | OK
24 | 9605.18 | 1.276 | 0.018 | 115.43 | 38 | 146.7 | 119.5 | 119.5 | 3 | 21.6 | 0.6408 | 346.1 | OK
25 | 10395.64 | 1.189 | 0.042 | 123.63 | 45.1 | 154.8 | 127.4 | 127.4 | 3 | 21.6 | 0.662 | 356.8 | OK
26 | 10254.04 | 1.205 | 0.04 | 122.25 | 43.8 | 153.4 | 126 | 126 | 3 | 21.6 | 0.6581 | 354.8 | OK
27 | 10314.58 | 1.183 | 0.025 | 122.01 | 45 | 153.3 | 126.3 | 126.3 | 3 | 21.6 | 0.6633 | 357.5 | OK
28 | 10172.98 | 1.199 | 0.028 | 120.79 | 43.7 | 152 | 124.9 | 124.9 | 3 | 21.6 | 0.6594 | 355.5 | OK
29 | 10141.3 | 1.22 | 0.104 | 123.25 | 42.6 | 152.4 | 125 | 125 | 3 | 21.6 | 0.6543 | 352.9 | OK
30 | 9999.7 | 1.237 | 0.103 | 121.88 | 41.3 | 151 | 123.6 | 123.6 | 3 | 21.6 | 0.6502 | 350.8 | OK
31 | 10060.24 | 1.215 | 0.036 | 120.05 | 42.5 | 151 | 123.8 | 123.8 | 3 | 21.6 | 0.6556 | 353.6 | OK
32 | 9918.64 | 1.232 | 0.034 | 118.66 | 41.2 | 149.6 | 122.5 | 122.5 | 3 | 21.6 | 0.6515 | 351.5 | OK
Vérification au renversement
ELU | As | As/A×100% | ≥10%
1 | 81.19 | 78.07 | OK
2 | 80.69 | 77.58 | OK
3 | 81.85 | 78.7 | OK
4 | 81.36 | 78.23 | OK
5 | 80.31 | 77.22 | OK
6 | 79.77 | 76.71 | OK
7 | 80.98 | 77.87 | OK
8 | 80.47 | 77.37 | OK
9 | 78.54 | 75.52 | OK
10 | 78 | 75 | OK
11 | 79.54 | 76.48 | OK
12 | 79.02 | 75.98 | OK
13 | 77 | 74.04 | OK
14 | 76.44 | 73.5 | OK
15 | 78.02 | 75.02 | OK
16 | 77.48 | 74.5 | OK
17 | 83.36 | 80.15 | OK
18 | 83.12 | 79.92 | OK
19 | 83.16 | 79.97 | OK
20 | 82.93 | 79.74 | OK
21 | 83.28 | 80.08 | OK
22 | 83 | 79.8 | OK
23 | 84.79 | 81.53 | OK
24 | 84.52 | 81.27 | OK
25 | 83.96 | 80.73 | OK
26 | 83.66 | 80.44 | OK
27 | 82.96 | 79.77 | OK
28 | 82.48 | 79.31 | OK
29 | 85.67 | 82.37 | OK
30 | 85.28 | 82 | OK
31 | 83.67 | 80.45 | OK
32 | 83.24 | 80.04 | OK
33 | 83.24 | 80.04 | OK
34 | 82.96 | 79.77 | OK
35 | 84.93 | 81.66 | OK
36 | 84.5 | 81.25 | OK
ELS QP | σmin | σmin>0
1 | 39.1 | OK
2 | 37.7 | OK
ELS Rare | As | As/A×100% | ≥75%
1 | 81.37 | 78.24 | OK
2 | 80.92 | 77.8 | OK
3 | 81.99 | 78.83 | OK
4 | 81.54 | 78.41 | OK
5 | 80.69 | 77.59 | OK
6 | 80.22 | 77.14 | OK
7 | 81.32 | 78.19 | OK
8 | 80.86 | 77.75 | OK
9 | 78.9 | 75.87 | OK
10 | 78.42 | 75.41 | OK
11 | 79.83 | 76.76 | OK
12 | 79.36 | 76.31 | OK
13 | 77.62 | 74.63 | NON OK
14 | 77.11 | 74.15 | NON OK
15 | 78.55 | 75.53 | OK
16 | 78.07 | 75.07 | OK
17 | 83.28 | 80.08 | OK
18 | 83.02 | 79.82 | OK
19 | 84.69 | 81.43 | OK
20 | 84.44 | 81.19 | OK
21 | 83.75 | 80.52 | OK
22 | 83.48 | 80.26 | OK
23 | 83.16 | 79.96 | OK
24 | 82.73 | 79.55 | OK
25 | 85.56 | 82.27 | OK
26 | 85.2 | 81.92 | OK
27 | 83.68 | 80.46 | OK
28 | 83.29 | 80.09 | OK
29 | 83.32 | 80.12 | OK
30 | 83.06 | 79.87 | OK
31 | 84.78 | 81.52 | OK
32 | 84.39 | 81.15 | OK
Vérification au glissement
ELU | Hd (kN) | hp (m) | Kp | Fp (kN) | N*tan(φ)/1.2 +C'A'/1.5 | Hd_lim | Hd≤Hd_lim
1 | 4395.8 | 1.3 | 2.464 | 333.1 | 5142.45 | 5475.6 | OK
2 | 4395.8 | 1.3 | 2.464 | 333.1 | 5043.41 | 5376.5 | OK
3 | 4385.1 | 1.3 | 2.464 | 333.1 | 5179.43 | 5512.6 | OK
4 | 4385.2 | 1.3 | 2.464 | 333.1 | 5080.39 | 5413.5 | OK
5 | 4397.7 | 1.3 | 2.464 | 333.1 | 5039.4 | 5372.5 | OK
6 | 4397.6 | 1.3 | 2.464 | 333.1 | 4940.36 | 5273.5 | OK
7 | 4386.7 | 1.3 | 2.464 | 333.1 | 5076.38 | 5409.5 | OK
8 | 4386.8 | 1.3 | 2.464 | 333.1 | 4977.34 | 5310.5 | OK
9 | 4400.9 | 1.3 | 2.464 | 333.1 | 5184.22 | 5517.3 | OK
10 | 4400.8 | 1.3 | 2.464 | 333.1 | 5085.18 | 5418.3 | OK
11 | 4384.9 | 1.3 | 2.464 | 333.1 | 5256.97 | 5590.1 | OK
12 | 4385 | 1.3 | 2.464 | 333.1 | 5157.92 | 5491 | OK
13 | 4402.4 | 1.3 | 2.464 | 333.1 | 5189.55 | 5522.7 | OK
14 | 4402.4 | 1.3 | 2.464 | 333.1 | 5090.5 | 5423.6 | OK
15 | 4386.1 | 1.3 | 2.464 | 333.1 | 5262.29 | 5595.4 | OK
16 | 4386.1 | 1.3 | 2.464 | 333.1 | 5163.25 | 5496.4 | OK
17 | 3253.4 | 1.3 | 2.464 | 333.1 | 3748.11 | 4081.2 | OK
18 | 3253.4 | 1.3 | 2.464 | 333.1 | 3693.08 | 4026.2 | OK
19 | 3254.3 | 1.3 | 2.464 | 333.1 | 3744.34 | 4077.5 | OK
20 | 3254.3 | 1.3 | 2.464 | 333.1 | 3689.32 | 4022.4 | OK
21 | 4367.4 | 1.3 | 2.464 | 333.1 | 5388.71 | 5721.8 | OK
22 | 4367.8 | 1.3 | 2.464 | 333.1 | 5289.67 | 5622.8 | OK
23 | 4371.5 | 1.3 | 2.464 | 333.1 | 5355.95 | 5689.1 | OK
24 | 4371.8 | 1.3 | 2.464 | 333.1 | 5256.9 | 5590 | OK
25 | 4368.5 | 1.3 | 2.464 | 333.1 | 5178.89 | 5512 | OK
26 | 4368.9 | 1.3 | 2.464 | 333.1 | 5079.85 | 5413 | OK
27 | 4372.8 | 1.3 | 2.464 | 333.1 | 5146.13 | 5479.2 | OK
28 | 4373.1 | 1.3 | 2.464 | 333.1 | 5047.08 | 5380.2 | OK
29 | 4361 | 1.3 | 2.464 | 333.1 | 5675.36 | 6008.5 | OK
30 | 4361.4 | 1.3 | 2.464 | 333.1 | 5576.31 | 5909.4 | OK
31 | 4366.4 | 1.3 | 2.464 | 333.1 | 5610.11 | 5943.2 | OK
32 | 4366.8 | 1.3 | 2.464 | 333.1 | 5511.06 | 5844.2 | OK
33 | 4361.6 | 1.3 | 2.464 | 333.1 | 5468.56 | 5801.7 | OK
34 | 4362.1 | 1.3 | 2.464 | 333.1 | 5369.51 | 5702.6 | OK
35 | 4367.1 | 1.3 | 2.464 | 333.1 | 5403.31 | 5736.4 | OK
36 | 4367.5 | 1.3 | 2.464 | 333.1 | 5304.27 | 5637.4 | OK
Evaluation du tassement
ELS | B (m) | L (m) | q'ref （kPa） | q0' （kPa） | α | Ec (kPa) | Ed (kPa) | B0 (m) | λc | λd | Sc (mm) | Sd (mm) | Sf (mm)
1 | 13 | 8 | 120.2 | 21.6 | 0.5 | 12902.7 | 34468.7 | 0.6 | 1.2 | 1.25 | 6.62 | 1.98 | 8.6
2 | 13 | 8 | 118.9 | 21.6 | 0.5 | 12902.7 | 34468.7 | 0.6 | 1.2 | 1.25 | 6.54 | 1.96 | 8.5
3 | 13 | 8 | 120.9 | 21.6 | 0.5 | 12902.7 | 34468.7 | 0.6 | 1.2 | 1.25 | 6.67 | 2 | 8.7
4 | 13 | 8 | 119.5 | 21.6 | 0.5 | 12902.7 | 34468.7 | 0.6 | 1.2 | 1.25 | 6.58 | 1.97 | 8.5
5 | 13 | 8 | 118.9 | 21.6 | 0.5 | 12902.7 | 34468.7 | 0.6 | 1.2 | 1.25 | 6.54 | 1.96 | 8.5
6 | 13 | 8 | 117.5 | 21.6 | 0.5 | 12902.7 | 34468.7 | 0.6 | 1.2 | 1.25 | 6.44 | 1.93 | 8.4
7 | 13 | 8 | 119.6 | 21.6 | 0.5 | 12902.7 | 34468.7 | 0.6 | 1.2 | 1.25 | 6.58 | 1.97 | 8.6
8 | 13 | 8 | 118.2 | 21.6 | 0.5 | 12902.7 | 34468.7 | 0.6 | 1.2 | 1.25 | 6.49 | 1.94 | 8.4
9 | 13 | 8 | 120.5 | 21.6 | 0.5 | 12902.7 | 34468.7 | 0.6 | 1.2 | 1.25 | 6.64 | 1.99 | 8.6
10 | 13 | 8 | 119.3 | 21.6 | 0.5 | 12902.7 | 34468.7 | 0.6 | 1.2 | 1.25 | 6.56 | 1.97 | 8.5
11 | 13 | 8 | 121.5 | 21.6 | 0.5 | 12902.7 | 34468.7 | 0.6 | 1.2 | 1.25 | 6.71 | 2.01 | 8.7
12 | 13 | 8 | 120.2 | 21.6 | 0.5 | 12902.7 | 34468.7 | 0.6 | 1.2 | 1.25 | 6.62 | 1.98 | 8.6
13 | 13 | 8 | 121.9 | 21.6 | 0.5 | 12902.7 | 34468.7 | 0.6 | 1.2 | 1.25 | 6.74 | 2.02 | 8.8
14 | 13 | 8 | 120.7 | 21.6 | 0.5 | 12902.7 | 34468.7 | 0.6 | 1.2 | 1.25 | 6.66 | 1.99 | 8.7
15 | 13 | 8 | 122.1 | 21.6 | 0.5 | 12902.7 | 34468.7 | 0.6 | 1.2 | 1.25 | 6.75 | 2.02 | 8.8
16 | 13 | 8 | 120.9 | 21.6 | 0.5 | 12902.7 | 34468.7 | 0.6 | 1.2 | 1.25 | 6.67 | 2 | 8.7
17 | 13 | 8 | 124.4 | 21.6 | 0.5 | 12902.7 | 34468.7 | 0.6 | 1.2 | 1.25 | 6.91 | 2.07 | 9
18 | 13 | 8 | 123.1 | 21.6 | 0.5 | 12902.7 | 34468.7 | 0.6 | 1.2 | 1.25 | 6.82 | 2.04 | 8.9
19 | 13 | 8 | 123.7 | 21.6 | 0.5 | 12902.7 | 34468.7 | 0.6 | 1.2 | 1.25 | 6.86 | 2.06 | 8.9
20 | 13 | 8 | 122.4 | 21.6 | 0.5 | 12902.7 | 34468.7 | 0.6 | 1.2 | 1.25 | 6.77 | 2.03 | 8.8
21 | 13 | 8 | 121.6 | 21.6 | 0.5 | 12902.7 | 34468.7 | 0.6 | 1.2 | 1.25 | 6.72 | 2.01 | 8.7
22 | 13 | 8 | 120.3 | 21.6 | 0.5 | 12902.7 | 34468.7 | 0.6 | 1.2 | 1.25 | 6.63 | 1.99 | 8.6
23 | 13 | 8 | 120.9 | 21.6 | 0.5 | 12902.7 | 34468.7 | 0.6 | 1.2 | 1.25 | 6.67 | 2 | 8.7
24 | 13 | 8 | 119.5 | 21.6 | 0.5 | 12902.7 | 34468.7 | 0.6 | 1.2 | 1.25 | 6.58 | 1.97 | 8.5
25 | 13 | 8 | 127.4 | 21.6 | 0.5 | 12902.7 | 34468.7 | 0.6 | 1.2 | 1.25 | 7.11 | 2.13 | 9.2
26 | 13 | 8 | 126 | 21.6 | 0.5 | 12902.7 | 34468.7 | 0.6 | 1.2 | 1.25 | 7.01 | 2.1 | 9.1
27 | 13 | 8 | 126.3 | 21.6 | 0.5 | 12902.7 | 34468.7 | 0.6 | 1.2 | 1.25 | 7.03 | 2.11 | 9.1
28 | 13 | 8 | 124.9 | 21.6 | 0.5 | 12902.7 | 34468.7 | 0.6 | 1.2 | 1.25 | 6.94 | 2.08 | 9
29 | 13 | 8 | 125 | 21.6 | 0.5 | 12902.7 | 34468.7 | 0.6 | 1.2 | 1.25 | 6.95 | 2.08 | 9
30 | 13 | 8 | 123.6 | 21.6 | 0.5 | 12902.7 | 34468.7 | 0.6 | 1.2 | 1.25 | 6.85 | 2.05 | 8.9
31 | 13 | 8 | 123.8 | 21.6 | 0.5 | 12902.7 | 34468.7 | 0.6 | 1.2 | 1.25 | 6.86 | 2.06 | 8.9
32 | 13 | 8 | 122.5 | 21.6 | 0.5 | 12902.7 | 34468.7 | 0.6 | 1.2 | 1.25 | 6.78 | 2.03 | 8.8
sfmax=9.2mm.
3) Ferraillage de la foundation
section | Mmax(kNm/m) |  | As (cm2/m)
| ELU | ELS
A-A | -96.4 | -32 | 需 Expert 计算
B-B | -1545.5 | -1173.2 | 需 Expert 计算
section | A-A | B-B
Vd,max(kN) | ELU | ELU
| 42.3 | 542.5
τu(kPa) | 38.1 | 488.7
τulim(kPa) | 1260 | 1260
τu<τulim | OK | OK
La section A-A maximale d'armature est de A = 需 Expert 计算, le taux minimal de ferraillage exigée > 0.28% = 36.4 cm2/m, la section d'armatures adoptée est de A = HA20(e=20cm) = 40.2 cm2/m.
La section B-B maximale d'armature est de A = 需 Expert 计算, le taux minimal de ferraillage exigée > 0.28% = 36.4 cm2/m, la section d'armatures adoptée est de A = HA20(e=20cm) = 40.2 cm2/m.