## 计算说明
计算说明 — 参数取值表与取值依据
一、程序内置系数（各墩相同）
名称 | 取值 | 用途 | 规范依据 | 备注
γq (ELU) | 2.0 | 承载力分项 | Fascicule 62 B.2.2.3 | 程序内置，不可改
γq (ELS) | 3.0 | 承载力分项 | Fascicule 62 B.2.2.3 | 程序内置
γg1 | 1.2 | 滑动摩擦分项 | Fascicule 62 B.3.4 | N·tanφ 除以 γg1
γg2 | 1.5 | 滑动粘聚力分项 | Fascicule 62 B.3.4 | C′·A′ 除以 γg2
Φ1 (iδβ) | 5.3 或 1.0 | 偏心折减 | Annexe F.1 | B/(2De)>2.5 →5.3，否则→1.0
倾覆 ELU | As/A≥10% | 倾覆限值 | Fascicule 62 B.3.2 | 程序内置
倾覆 ELS rare | As/A≥75% | 倾覆限值 | Fascicule 62 B.3.3 | 程序内置
ELS QP | σmin>0 | 全截面受压 | Fascicule 62 B.3.3 | qmin>0
B0 沉降 | 0.6 m | 参考宽度 | Annexe F.2 | 除非输入覆盖
二、各墩输入参数实际取值
参数名 | 中文名 | 单位 | 取值来源 | 墩柱1 | 墩柱2 | 墩柱3 | 墩柱4 | 墩柱5
H_cm | 基础厚度 H | cm | 结构总体设计 / 基础施工图 | 130 | 100 | 100 | 130 | 130
B_cm | 基础宽度 B | cm | 结构总体设计 / 基础施工图 | 900 | 500 | 500 | 900 | 900
L_cm | 基础长度 L | cm | 结构总体设计 / 基础施工图 | 920 | 870 | 870 | 920 | 920
De_cm | 基础埋深 De | cm | 地面至基底竖向深度 | 165 | 115 | 166 | 165 | 165
Zw_cm | 地下水位埋深 | cm | 水文地质 / 勘察报告 | 0 | 0 | 0 | 0 | 0
gamma_kN_m3 | 天然重度 γ | kN/m³ | 地勘报告 | 20 | 20 | 20 | 20 | 20
gamma_buoy_kN_m3 | 浮重度 γ′ | kN/m³ | 地勘报告 | 10 | 10 | 10 | 10 | 10
q0_kPa | 有效覆土压力 q′₀ | kPa | 自动：γ×De 或手动 | 33 | 23 | 33.2 | 33 | 33
kp | 承载力系数 kp | — | EC7/Fasc.62 特征值表 | 1.02 | 1.03 | 1.03 | 1.02 | 1.02
ple_star_kPa | 极限压力 ple* | kPa | 旁压试验区平均或手动 | 3144 | 1871.08 | 2163.16 | 0 | 0
q_u_kPa | 极限承载力 q′u（可选） | kPa | 直接给定则覆盖上式 | 3239.9 | 1950.2 | 2261.3 | 33 | 33
phi_deg | 内摩擦角 φ | ° | 地勘报告 / 三轴或直剪 | 25 | 25 | 25 | 25 | 25
C_kPa | 有效粘聚力 C′ | kPa | 地勘报告 | 75 | 75 | 75 | 75 | 75
gamma_kN_m3 | 土体重度 γ | kN/m³ | 地勘报告 | 20 | 20 | 20 | 20 | 20
hp_m | 被动区高度 hp | m | 基础埋深 / 计算书 | 1.3 | 1 | 1 | 1.3 | 1.3
Kp | 被动土压力系数 Kp | — | 计算：tan²(45°+φ/2) | 2.464 | 2.464 | 2.464 | 2.4639 | 2.4639
Fp_kN | 被动土压力 Fp | kN | 计算书给定或 ½γhp²KpL | 383.1 | 214.4 | 214.4 | 383.1 | 383.1
glissement_include_C | 滑动是否计 C′项 | 0/1 | 项目约定 / Fascicule 62 | 0 | 0 | 0 | 0 | 0
Ec_kPa | Ménard 模量 Ec | kPa | 旁压 EM 或手动 | 19016.6 | 25000 | 23567 | 0 | 0
Ed_kPa | Ménard 模量 Ed | kPa | 旁压 EM 五层调和平均 | 32972.4 | 42290 | 43023 | 0 | 0
alpha_settlement | 流变系数 α | — | 地勘报告 / Fascicule 62 土质表 | 0.5 | 0.5 | 0.5 | 0.5 | 0.5
B0 | 参考宽度 B₀ | m | 规范固定值 | 0.6 | 0.6 | 0.6 | 0.6 | 0.6
lambda_c | 形状系数 λc | — | 地勘报告 / 基础 L/B | 1.1 | 1.2 | 1.2 | 1.1 | 1.1
lambda_d | 形状系数 λd | — | 地勘报告 / 基础 L/B | 1.11 | 1.4 | 1.4 | 1.11 | 1.11
tau_ulim_kPa | 抗剪极限 τulim | kPa | 混凝土强度等级 / BAEL | 1260 | 1260 | 1260 | 1260 | 1260
rho_min_pct | 最小配筋率 | % | 规范 / 抗震构造 | 0.28 | 0.28 | 0.28 | 0.28 | 0.28
bar_e_cm | 配筋有效高度 e | cm | 配筋构造 HA 间距 | 15 | 15 | 15 | 15 | 15
cover_top_cm | 上缘保护层 | cm | 配筋构造 | 9 | 9 | 9 | 9 | 9
fe_MPa | 钢筋强度 fe | MPa | 材料表 B500B 等 | 435 | 435 | 435 | 435 | 435
As_adopted_cm2_m | 采用配筋面积 | cm²/m | 配筋设计 / 构造 | 100 | 32.7 | 32.7 | 40.2 | 40.2
三、程序自动计算 / 派生参数
参数名 | 中文名 | 单位 | 说明 | 墩柱1 | 墩柱2 | 墩柱3 | 墩柱4 | 墩柱5
q_u_kPa | 极限承载力 q′u | kPa | q₀+kp×ple* 或输入覆盖 | 3239.9 | 1950.2 | 2261.3 | 33 | 33
phi1_sand | iδβ 系数 Φ1 | — | B/(2De)>2.5→5.3，否则→1.0 | 5.3 | 1 | 1 | 5.3 | 5.3
B_over_2De | B/(2De) | — | 判定 Φ1 用 | 2.727 | 2.174 | 1.506 | 2.727 | 2.727
Kp_used | 采用 Kp | — | 输入或 tan²(45°+φ/2) | 2.464 | 2.464 | 2.464 | 2.4639 | 2.4639
hp_used_m | 采用 hp | m | 输入或 H | 1.3 | 1 | 1 | 1.3 | 1.3
q0_calc_kPa | 自动 q′₀=γ×De | kPa | γ×De（分 γ/γ′） | 33 | 23 | 33.2 | 33 | 33
ple_source | ple* 来源 | — | menard / manual | menard | manual | manual | missing | missing
Ec_source | Ec 来源 | — | menard E1 层 | menard | manual | manual | missing | missing
Ed_source | Ed 来源 | — | menard 五层调和平均 | menard | manual | manual | missing | missing
四、荷载数据说明
荷载表（N, ex, ey, Hd, Mmax, Vd）来自 MIDAS 各工况组合，详见 input.xlsx 各墩柱 sheet。 本 output 各墩 sheet 中表格为程序按 Fascicule 62 公式计算结果。
五、完整参数取值依据（参考）
参数名 | 中文名 | 单位 | 分类 | 取值来源 | 规范/公式依据 | 备注
H_cm | 基础厚度 H | cm | 几何 | 结构总体设计 / 基础施工图 | Fascicule 62 基础几何 | 各墩独立填写
B_cm | 基础宽度 B | cm | 几何 | 结构总体设计 / 基础施工图 | Fascicule 62；影响 iδβ 中 B/(2De) | 桥台一般大于桥墩
L_cm | 基础长度 L | cm | 几何 | 结构总体设计 / 基础施工图 | Fascicule 62 Meyerhof L′=L−2ey | —
De_cm | 基础埋深 De | cm | 几何 | 地面至基底竖向深度 | Fascicule 62 Profondeur d'encastrement；iδβ 用 B/(2De) | 扩大基础，非墩柱直径
Zw_cm | 地下水位埋深 | cm | 几何 | 水文地质 / 勘察报告 | 自地面起算；q₀ 分 γ/γ′ | 无地下水填 0
gamma_kN_m3 | 天然重度 γ | kN/m³ | 土工 | 地勘报告 | q₀=γ×D（水位以上） | —
gamma_buoy_kN_m3 | 浮重度 γ′ | kN/m³ | 土工 | 地勘报告 | q₀ 水位以下段 | 留空=γ−10
q0_kPa | 有效覆土压力 q′₀ | kPa | 土工 | 自动：γ×De 或手动 | Fascicule 62 B.3.1.1 | 留空自动计算
kp | 承载力系数 kp | — | 土工 | EC7/Fasc.62 特征值表 | q′u=q₀+kp×ple* | 与 B/L、土质有关
ple_star_kPa | 极限压力 ple* | kPa | 土工 | 旁压试验区平均或手动 | Annexe E：基底下 0～1.5B 内 pl* 平均 | pl*=plm−σ′v0
q_u_kPa | 极限承载力 q′u（可选） | kPa | 土工 | 直接给定则覆盖上式 | q′u=q₀+kp×ple* | 留空则程序自动计算
phi_deg | 内摩擦角 φ | ° | 土工 | 地勘报告 / 三轴或直剪 | 滑动、Kp、被动土压力 | —
C_kPa | 有效粘聚力 C′ | kPa | 土工 | 地勘报告 | 滑动验算限 ≤75 kPa | 默认是否计入见 glissement_include_C
gamma_kN_m3 | 土体重度 γ | kN/m³ | 土工 | 地勘报告 | Fp=½γhp²KpL | —
hp_m | 被动区高度 hp | m | 滑动 | 基础埋深 / 计算书 | Rankine 被动土压力 | 留空取 H/100
Kp | 被动土压力系数 Kp | — | 滑动 | 计算：tan²(45°+φ/2) | Fascicule 62 B.3.4 / Word 8.2.2.4 | 留空则按 φ 自动算
Fp_kN | 被动土压力 Fp | kN | 滑动 | 计算书给定或 ½γhp²KpL | Word 8.2.2.4 | 留空则自动计算
glissement_include_C | 滑动是否计 C′项 | 0/1 | 滑动 | 项目约定 / Fascicule 62 | Hd≤Fp+Ntanφ/1.2+C′A′/1.5 | 样例计算书多为 0
Ec_kPa | Ménard 模量 Ec | kPa | 沉降 | 旁压 EM 或手动 | Annexe F.2：基底下 0～B/2 层 EM | Ec=E1
Ed_kPa | Ménard 模量 Ed | kPa | 沉降 | 旁压 EM 五层调和平均 | DTU/Fasc.62 式 2.44 | —
alpha_settlement | 流变系数 α | — | 沉降 | 地勘报告 / Fascicule 62 土质表 | Annexe F.2 | 砂土常见 0.5
B0 | 参考宽度 B₀ | m | 沉降 | 规范固定值 | Fascicule 62 Annexe F.2 | 一般 0.60 m
lambda_c | 形状系数 λc | — | 沉降 | 地勘报告 / 基础 L/B | Annexe F.2，与 L/B 有关 | —
lambda_d | 形状系数 λd | — | 沉降 | 地勘报告 / 基础 L/B | Annexe F.2，与 L/B 有关 | —
tau_ulim_kPa | 抗剪极限 τulim | kPa | 配筋 | 混凝土强度等级 / BAEL | Word 8.2.3 抗剪 | C30/37 等对应限值
rho_min_pct | 最小配筋率 | % | 配筋 | 规范 / 抗震构造 | Word 8.2.3.1 | 样例 0.28%
bar_e_cm | 配筋有效高度 e | cm | 配筋 | 配筋构造 HA 间距 | d=H−e（A-A）；计算书 e=15 或 20 | HA25(e=15cm) 等
cover_top_cm | 上缘保护层 | cm | 配筋 | 配筋构造 | τu=Vd/d，d=(H−保护层)/100 | 样例约 9 cm
fe_MPa | 钢筋强度 fe | MPa | 配筋 | 材料表 B500B 等 | As=Mu/(0.9·d·fe) | 常用 435 或 500
As_adopted_cm2_m | 采用配筋面积 | cm²/m | 配筋 | 配筋设计 / 构造 | 输出说明用 | HA25@15 等换算
depth_m | 旁压试验深度 | m | 旁压 | 勘察报告 | 自地面起算 | —
plm_MPa | 极限压力 plm | MPa | 旁压 | Ménard 试验 | 计算 pl*=plm−σ′v0 | —
EM_MPa | 旁压模量 EM | MPa | 旁压 | Ménard 试验 | 计算 Ec/Ed | —
N_kN | 竖向力 N | kN | 荷载-承载力 | MIDAS Civil 荷载组合提取 | ELU/ELS 各工况 | 与 ex、ey 同组合
ex_m | 偏心 ex | m | 荷载-承载力 | MIDAS：M/N 或软件输出 | 沿 B 方向；q′ref、iδβ | —
ey_m | 偏心 ey | m | 荷载-承载力 | MIDAS：M/N 或软件输出 | 沿 L 方向；Meyerhof L′ | —
Hd_kN | 水平力 Hd | kN | 荷载-滑动 | MIDAS ELU 组合 | Fascicule 62 B.3.4 滑动 | 与 ELU 竖向工况一一对应
Mmax_ELU_kNm_m | 弯矩 Mmax ELU | kN·m/m | 荷载-配筋 | MIDAS 或基础局部计算 | Word 8.2.3 配筋 | 截面 A-A / B-B
Mmax_ELS_kNm_m | 弯矩 Mmax ELS | kN·m/m | 荷载-配筋 | MIDAS 或基础局部计算 | 准永久 / 稀有 | —
Vd_ELU_kN | 剪力 Vd ELU | kN | 荷载-配筋 | MIDAS 或基础局部计算 | τu=Vd/d | B-B 可为负值

## 墩柱1
9.1.6 Calcul de la fondation superficielle
1) Paramètres de calcul
Dimension de la fondation : H= 130.0 cm, B= 900.0 cm, L= 920.0 cm, De= 165.0 cm (Profondeur d'encastrement), Zw= 0.0 cm .
Paramètres géotechniques : q'0= 33.0 (auto γ×De) kPa, q'u = q0+ kp×ple*=33.0+1.02×3144.0= 3239.9kPa, φ = 25.0°, C' = 75.0 kPa, γ = 20.0 kN/m3.
iδβ (Fasc.62 Annexe F.1, frictional, cas1 δ=10.491°) : sable/frottant: iδβ=Φ2(δ,De,B); iδβ=0.6203. Φ1_sand(d配筋)=5.3 (B/(2De)=2.727).
荷载 Midas：ELU 36 组; ELS fréquent(沉降) 32; ELS QP 2; ELS Rare(倾覆) 32 (load_mapping.txt)
Géotech auto : ple* Ménard + D2/D3 repl (replacement); Ec/Ed from Ménard EM layers.
2) Vérification de l'assise
Vérification de la mobilisation du sol
ELU | N (kN) | ex (m) | ey (m) | q'ref1(kPa)= N/(B-2ex)/(L-2ey) | qmin (kPa) | qmax (kPa) | q'ref2(kPa)= (3qmax+qmin)/4 | q'ref (kPa) | γq | q'0 (kPa) | iδβ | qu (kPa) | q'ref<qu
1 | 17875.36 | 0.833 | 0.245 | 279.85 | 96 | 335.8 | 275.9 | 279.8 | 2 | 33 | 0.6203 | 1027.6 | OK
2 | 18149.02 | 0.86 | 0.255 | 286.9 | 93.5 | 344.9 | 282 | 286.9 | 2 | 33 | 0.6099 | 1010.9 | OK
3 | 17938.4 | 0.732 | 0.279 | 275.4 | 111 | 322.3 | 269.5 | 275.4 | 2 | 33 | 0.6608 | 1092.6 | OK
4 | 18212.06 | 0.76 | 0.289 | 282.34 | 108.6 | 331.4 | 275.7 | 282.3 | 2 | 33 | 0.6494 | 1074.3 | OK
5 | 18952.26 | 0.797 | 0.326 | 299.35 | 107.3 | 350.4 | 289.7 | 299.3 | 2 | 33 | 0.6347 | 1050.7 | OK
6 | 19225.91 | 0.822 | 0.335 | 306.42 | 104.9 | 359.5 | 295.8 | 306.4 | 2 | 33 | 0.6246 | 1034.5 | OK
7 | 19015.3 | 0.701 | 0.358 | 294.96 | 122.4 | 336.9 | 283.3 | 295 | 2 | 33 | 0.6734 | 1112.8 | OK
8 | 19288.96 | 0.728 | 0.366 | 301.92 | 119.9 | 346 | 289.5 | 301.9 | 2 | 33 | 0.6624 | 1095.1 | OK
9 | 18595.93 | 1.013 | 0.02 | 291.1 | 73 | 376.2 | 300.4 | 300.4 | 2 | 33 | 0.553 | 919.7 | OK
10 | 18869.59 | 1.036 | 0.034 | 298.21 | 70.5 | 385.3 | 306.6 | 306.6 | 2 | 33 | 0.5447 | 906.4 | OK
11 | 18721.86 | 0.815 | 0.038 | 278.39 | 103.3 | 348.9 | 287.5 | 287.5 | 2 | 33 | 0.6275 | 1039.2 | OK
12 | 18995.52 | 0.841 | 0.05 | 285.25 | 100.8 | 358 | 293.7 | 293.7 | 2 | 33 | 0.6174 | 1023 | OK
13 | 20481.76 | 0.932 | 0.025 | 313.65 | 93.7 | 401 | 324.2 | 324.2 | 2 | 33 | 0.5827 | 967.3 | OK
14 | 20755.42 | 0.954 | 0.012 | 318.95 | 91.2 | 410.1 | 330.4 | 330.4 | 2 | 33 | 0.5744 | 954 | OK
15 | 20607.69 | 0.753 | 0.009 | 299.44 | 124 | 373.8 | 311.3 | 311.3 | 2 | 33 | 0.6523 | 1078.9 | OK
16 | 20881.35 | 0.777 | 0.004 | 305.05 | 121.6 | 382.8 | 317.5 | 317.5 | 2 | 33 | 0.6425 | 1063.2 | OK
17 | 12804.99 | 0.625 | 0.558 | 204.4 | 90.2 | 219.1 | 186.9 | 204.4 | 2 | 33 | 0.705 | 1163.4 | OK
18 | 12957.02 | 0.648 | 0.563 | 208.3 | 88.9 | 224.1 | 190.3 | 208.3 | 2 | 33 | 0.6952 | 1147.7 | OK
19 | 12807.97 | 0.621 | 0.562 | 204.41 | 90.6 | 218.7 | 186.7 | 204.4 | 2 | 33 | 0.7067 | 1166.2 | OK
20 | 12960.01 | 0.644 | 0.566 | 208.31 | 89.3 | 223.8 | 190.1 | 208.3 | 2 | 33 | 0.6969 | 1150.4 | OK
21 | 18979.67 | 0.383 | 0.616 | 289.29 | 170.6 | 287.8 | 258.5 | 289.3 | 2 | 33 | 0.8119 | 1334.8 | OK
22 | 19253.32 | 0.415 | 0.62 | 296.05 | 168.2 | 296.9 | 264.7 | 296.1 | 2 | 33 | 0.7974 | 1311.6 | OK
23 | 18914.91 | 0.49 | 0.506 | 288.03 | 153.8 | 303.1 | 265.8 | 288 | 2 | 33 | 0.7635 | 1257.2 | OK
24 | 19188.57 | 0.52 | 0.512 | 294.84 | 151.3 | 312.1 | 271.9 | 294.8 | 2 | 33 | 0.7502 | 1235.9 | OK
25 | 19207.86 | 0.394 | 0.608 | 292.9 | 171.1 | 292.8 | 262.4 | 292.9 | 2 | 33 | 0.8073 | 1327.5 | OK
26 | 19481.52 | 0.425 | 0.612 | 299.68 | 168.7 | 301.9 | 268.6 | 299.7 | 2 | 33 | 0.793 | 1304.5 | OK
27 | 19143.1 | 0.499 | 0.499 | 291.68 | 154.3 | 308.1 | 269.7 | 291.7 | 2 | 33 | 0.7596 | 1251 | OK
28 | 19416.76 | 0.529 | 0.505 | 298.5 | 151.8 | 317.2 | 275.8 | 298.5 | 2 | 33 | 0.7465 | 1230 | OK
29 | 20807.57 | 0.177 | 0.388 | 285.71 | 221.6 | 281 | 266.1 | 285.7 | 2 | 33 | 0.9104 | 1492.8 | OK
30 | 21081.22 | 0.209 | 0.395 | 292.09 | 219.2 | 290 | 272.3 | 292.1 | 2 | 33 | 0.8949 | 1467.9 | OK
31 | 20677.23 | 0.371 | 0.225 | 286.14 | 188 | 311.5 | 280.6 | 286.1 | 2 | 33 | 0.8177 | 1344.1 | OK
32 | 20950.88 | 0.4 | 0.234 | 292.6 | 185.5 | 320.5 | 286.8 | 292.6 | 2 | 33 | 0.8042 | 1322.5 | OK
33 | 21035.79 | 0.187 | 0.375 | 288.6 | 222.3 | 285.8 | 269.9 | 288.6 | 2 | 33 | 0.9054 | 1484.8 | OK
34 | 21309.45 | 0.218 | 0.382 | 294.98 | 219.9 | 294.8 | 276.1 | 295 | 2 | 33 | 0.8902 | 1460.4 | OK
35 | 20905.45 | 0.379 | 0.213 | 289.09 | 188.7 | 316.3 | 284.4 | 289.1 | 2 | 33 | 0.814 | 1338.2 | OK
36 | 21179.11 | 0.408 | 0.222 | 295.55 | 186.2 | 325.3 | 290.6 | 295.6 | 2 | 33 | 0.8007 | 1316.9 | OK
ELS fréquent — q'ref 用于沉降（非 Rare）
ELS | N (kN) | ex (m) | ey (m) | q'ref1(kPa)= N/(B-2ex)/(L-2ey) | qmin (kPa) | qmax (kPa) | q'ref2(kPa)= (3qmax+qmin)/4 | q'ref (kPa) | γq | q'0 (kPa) | iδβ | qu (kPa) | q'ref<qu
1 | 13142.23 | 0.768 | 0.459 | 212.65 | 77.4 | 240 | 199.4 | 212.6 | 3 | 33 | 0.6459 | 723.4 | OK
2 | 13294.27 | 0.79 | 0.465 | 216.61 | 76 | 245.1 | 202.8 | 216.6 | 3 | 33 | 0.6375 | 714.5 | OK
3 | 13177.02 | 0.692 | 0.484 | 210.21 | 85.7 | 232.6 | 195.9 | 210.2 | 3 | 33 | 0.6769 | 756.6 | OK
4 | 13329.05 | 0.714 | 0.489 | 214.12 | 84.3 | 237.6 | 199.3 | 214.1 | 3 | 33 | 0.6679 | 747 | OK
5 | 13957.72 | 0.733 | 0.534 | 227.78 | 86.2 | 250.9 | 209.7 | 227.8 | 3 | 33 | 0.6604 | 738.9 | OK
6 | 14109.75 | 0.753 | 0.538 | 231.74 | 84.9 | 255.9 | 213.2 | 231.7 | 3 | 33 | 0.6522 | 730.2 | OK
7 | 13992.5 | 0.661 | 0.557 | 225.37 | 94.5 | 243.4 | 206.2 | 225.4 | 3 | 33 | 0.6899 | 770.5 | OK
8 | 14144.53 | 0.682 | 0.561 | 229.28 | 93.2 | 248.5 | 209.6 | 229.3 | 3 | 33 | 0.6813 | 761.3 | OK
9 | 13440.74 | 0.874 | 0.314 | 216.22 | 67.8 | 256.9 | 209.6 | 216.2 | 3 | 33 | 0.6047 | 679.4 | OK
10 | 13592.77 | 0.893 | 0.321 | 220.18 | 66.4 | 261.9 | 213 | 220.2 | 3 | 33 | 0.5973 | 671.5 | OK
11 | 13501.54 | 0.742 | 0.325 | 210.08 | 82.4 | 243.7 | 203.4 | 210.1 | 3 | 33 | 0.6566 | 734.9 | OK
12 | 13653.57 | 0.763 | 0.331 | 213.95 | 81.1 | 248.7 | 206.8 | 214 | 3 | 33 | 0.6483 | 726 | OK
13 | 14540.96 | 0.818 | 0.228 | 225.77 | 79.9 | 271.3 | 223.5 | 225.8 | 3 | 33 | 0.6264 | 702.6 | OK
14 | 14692.99 | 0.836 | 0.235 | 229.66 | 78.5 | 276.4 | 226.9 | 229.7 | 3 | 33 | 0.6192 | 694.9 | OK
15 | 14601.75 | 0.696 | 0.237 | 219.96 | 94.5 | 258.2 | 217.3 | 220 | 3 | 33 | 0.6754 | 755 | OK
16 | 14753.79 | 0.716 | 0.244 | 223.77 | 93.2 | 263.2 | 220.7 | 223.8 | 3 | 33 | 0.6673 | 746.3 | OK
17 | 13751.51 | 0.429 | 0.732 | 218.33 | 118.6 | 213.6 | 189.8 | 218.3 | 3 | 33 | 0.7911 | 878.7 | OK
18 | 13903.54 | 0.453 | 0.734 | 222.16 | 117.3 | 218.6 | 193.3 | 222.2 | 3 | 33 | 0.7804 | 867.2 | OK
19 | 13715.78 | 0.51 | 0.649 | 217.51 | 109.3 | 222 | 193.8 | 217.5 | 3 | 33 | 0.7547 | 839.7 | OK
20 | 13867.81 | 0.533 | 0.652 | 221.36 | 108 | 227 | 197.3 | 221.4 | 3 | 33 | 0.7445 | 828.8 | OK
21 | 14098.74 | 0.43 | 0.743 | 224.55 | 121.4 | 219.1 | 194.7 | 224.6 | 3 | 33 | 0.7905 | 878 | OK
22 | 14250.77 | 0.453 | 0.745 | 228.39 | 120.1 | 224.1 | 198.1 | 228.4 | 3 | 33 | 0.78 | 866.8 | OK
23 | 14063.01 | 0.51 | 0.662 | 223.73 | 112.1 | 227.5 | 198.7 | 223.7 | 3 | 33 | 0.7549 | 840 | OK
24 | 14215.04 | 0.532 | 0.665 | 227.58 | 110.8 | 232.6 | 202.1 | 227.6 | 3 | 33 | 0.7451 | 829.5 | OK
25 | 14508.43 | 0.305 | 0.547 | 213.38 | 139.5 | 210.9 | 193.1 | 213.4 | 3 | 33 | 0.8484 | 939.9 | OK
26 | 14660.46 | 0.329 | 0.551 | 217.05 | 138.2 | 215.9 | 196.5 | 217.1 | 3 | 33 | 0.8372 | 927.9 | OK
27 | 14445.51 | 0.44 | 0.435 | 213.57 | 123.3 | 225.6 | 200 | 213.6 | 3 | 33 | 0.7861 | 873.3 | OK
28 | 14597.54 | 0.462 | 0.44 | 217.29 | 122 | 230.6 | 203.5 | 217.3 | 3 | 33 | 0.776 | 862.5 | OK
29 | 14812.26 | 0.309 | 0.554 | 218.41 | 142 | 215.8 | 197.3 | 218.4 | 3 | 33 | 0.8467 | 938.1 | OK
30 | 14964.29 | 0.332 | 0.558 | 222.09 | 140.7 | 220.8 | 200.8 | 222.1 | 3 | 33 | 0.8357 | 926.3 | OK
31 | 14749.33 | 0.441 | 0.445 | 218.6 | 125.8 | 230.5 | 204.3 | 218.6 | 3 | 33 | 0.7857 | 872.9 | OK
32 | 14901.37 | 0.463 | 0.449 | 222.32 | 124.4 | 235.5 | 207.7 | 222.3 | 3 | 33 | 0.7757 | 862.2 | OK
Vérification au renversement
ELU | As | As/A×100% | ≥10%
1 | 63.88 | 77.14 | OK
2 | 63.26 | 76.4 | OK
3 | 65.14 | 78.67 | OK
4 | 64.5 | 77.9 | OK
5 | 63.31 | 76.46 | OK
6 | 62.74 | 75.78 | OK
7 | 64.47 | 77.86 | OK
8 | 63.89 | 77.16 | OK
9 | 63.88 | 77.15 | OK
10 | 63.28 | 76.42 | OK
11 | 67.25 | 81.22 | OK
12 | 66.59 | 80.43 | OK
13 | 65.3 | 78.87 | OK
14 | 65.07 | 78.59 | OK
15 | 68.82 | 83.12 | OK
16 | 68.45 | 82.67 | OK
17 | 62.65 | 75.66 | OK
18 | 62.2 | 75.12 | OK
19 | 62.66 | 75.67 | OK
20 | 62.22 | 75.14 | OK
21 | 65.61 | 79.24 | OK
22 | 65.03 | 78.54 | OK
23 | 65.67 | 79.31 | OK
24 | 65.08 | 78.6 | OK
25 | 65.58 | 79.2 | OK
26 | 65.01 | 78.51 | OK
27 | 65.63 | 79.26 | OK
28 | 65.05 | 78.56 | OK
29 | 72.83 | 87.96 | OK
30 | 72.17 | 87.17 | OK
31 | 72.26 | 87.27 | OK
32 | 71.6 | 86.48 | OK
33 | 72.89 | 88.03 | OK
34 | 72.24 | 87.25 | OK
35 | 72.32 | 87.34 | OK
36 | 71.66 | 86.55 | OK
ELS QP | σmin | σmin>0
1 | 89.2 | OK
2 | 87.9 | OK
ELS Rare | As | As/A×100% | ≥75%
1 | 63.71 | 76.95 | OK
2 | 63.16 | 76.28 | OK
3 | 64.88 | 78.36 | OK
4 | 64.31 | 77.67 | OK
5 | 62.98 | 76.07 | OK
6 | 62.49 | 75.47 | OK
7 | 64.03 | 77.33 | OK
8 | 63.52 | 76.72 | OK
9 | 63.76 | 77.01 | OK
10 | 63.22 | 76.35 | OK
11 | 66.89 | 80.78 | OK
12 | 66.3 | 80.07 | OK
13 | 65.77 | 79.44 | OK
14 | 65.57 | 79.19 | OK
15 | 69.02 | 83.36 | OK
16 | 68.79 | 83.07 | OK
17 | 65.32 | 78.89 | OK
18 | 64.81 | 78.27 | OK
19 | 65.38 | 78.96 | OK
20 | 64.85 | 78.32 | OK
21 | 65.01 | 78.51 | OK
22 | 64.51 | 77.91 | OK
23 | 65.06 | 78.58 | OK
24 | 64.56 | 77.97 | OK
25 | 72.12 | 87.1 | OK
26 | 71.54 | 86.4 | OK
27 | 71.59 | 86.46 | OK
28 | 71 | 85.75 | OK
29 | 71.76 | 86.67 | OK
30 | 71.2 | 85.99 | OK
31 | 71.25 | 86.05 | OK
32 | 70.68 | 85.36 | OK
Vérification au glissement
ELU | Hd (kN) | hp (m) | Kp | Fp (kN) | N*tan(φ)/1.2 +C'A'/1.5 | Hd_lim | Hd≤Hd_lim
1 | 2088.3 | 1.3 | 2.464 | 383.1 | 6946.18 | 7329.3 | OK
2 | 2292.5 | 1.3 | 2.464 | 383.1 | 7052.52 | 7435.6 | OK
3 | 2288.3 | 1.3 | 2.464 | 383.1 | 6970.68 | 7353.8 | OK
4 | 2502.7 | 1.3 | 2.464 | 383.1 | 7077.02 | 7460.1 | OK
5 | 2223 | 1.3 | 2.464 | 383.1 | 7364.65 | 7747.8 | OK
6 | 2429.8 | 1.3 | 2.464 | 383.1 | 7470.99 | 7854.1 | OK
7 | 2440.2 | 1.3 | 2.464 | 383.1 | 7389.15 | 7772.3 | OK
8 | 2655.1 | 1.3 | 2.464 | 383.1 | 7495.49 | 7878.6 | OK
9 | 1674.4 | 1.3 | 2.464 | 383.1 | 7226.19 | 7609.3 | OK
10 | 1839.5 | 1.3 | 2.464 | 383.1 | 7332.53 | 7715.6 | OK
11 | 1919.1 | 1.3 | 2.464 | 383.1 | 7275.12 | 7658.2 | OK
12 | 2131.8 | 1.3 | 2.464 | 383.1 | 7381.46 | 7764.6 | OK
13 | 1762.1 | 1.3 | 2.464 | 383.1 | 7959 | 8342.1 | OK
14 | 1936.8 | 1.3 | 2.464 | 383.1 | 8065.34 | 8448.4 | OK
15 | 2063.2 | 1.3 | 2.464 | 383.1 | 8007.94 | 8391 | OK
16 | 2276.9 | 1.3 | 2.464 | 383.1 | 8114.28 | 8497.4 | OK
17 | 2047.5 | 1.3 | 2.464 | 383.1 | 4975.89 | 5359 | OK
18 | 2166 | 1.3 | 2.464 | 383.1 | 5034.96 | 5418.1 | OK
19 | 2041.4 | 1.3 | 2.464 | 383.1 | 4977.05 | 5360.1 | OK
20 | 2159.8 | 1.3 | 2.464 | 383.1 | 5036.13 | 5419.2 | OK
21 | 3320.1 | 1.3 | 2.464 | 383.1 | 7375.3 | 7758.4 | OK
22 | 3530.5 | 1.3 | 2.464 | 383.1 | 7481.64 | 7864.7 | OK
23 | 2948.9 | 1.3 | 2.464 | 383.1 | 7350.14 | 7733.2 | OK
24 | 3162 | 1.3 | 2.464 | 383.1 | 7456.48 | 7839.6 | OK
25 | 3476.2 | 1.3 | 2.464 | 383.1 | 7463.98 | 7847.1 | OK
26 | 3686.6 | 1.3 | 2.464 | 383.1 | 7570.32 | 7953.4 | OK
27 | 3104.2 | 1.3 | 2.464 | 383.1 | 7438.81 | 7821.9 | OK
28 | 3317.1 | 1.3 | 2.464 | 383.1 | 7545.15 | 7928.3 | OK
29 | 4169.5 | 1.3 | 2.464 | 383.1 | 8085.61 | 8468.7 | OK
30 | 4374 | 1.3 | 2.464 | 383.1 | 8191.95 | 8575 | OK
31 | 3368.7 | 1.3 | 2.464 | 383.1 | 8034.96 | 8418.1 | OK
32 | 3576.8 | 1.3 | 2.464 | 383.1 | 8141.3 | 8524.4 | OK
33 | 4328.7 | 1.3 | 2.464 | 383.1 | 8174.29 | 8557.4 | OK
34 | 4533.1 | 1.3 | 2.464 | 383.1 | 8280.63 | 8663.7 | OK
35 | 3527.6 | 1.3 | 2.464 | 383.1 | 8123.64 | 8506.7 | OK
36 | 3735.6 | 1.3 | 2.464 | 383.1 | 8229.98 | 8613.1 | OK
Evaluation du tassement
ELS | B (m) | L (m) | q'ref （kPa） | q0' （kPa） | α | Ec (kPa) | Ed (kPa) | B0 (m) | λc | λd | Sc (mm) | Sd (mm) | Sf (mm)
1 | 9 | 9.2 | 212.6 | 33 | 0.5 | 19016.6 | 32972.4 | 0.6 | 1.1 | 1.11 | 5.19 | 2.96 | 8.2
2 | 9 | 9.2 | 216.6 | 33 | 0.5 | 19016.6 | 32972.4 | 0.6 | 1.1 | 1.11 | 5.31 | 3.03 | 8.3
3 | 9 | 9.2 | 210.2 | 33 | 0.5 | 19016.6 | 32972.4 | 0.6 | 1.1 | 1.11 | 5.12 | 2.92 | 8
4 | 9 | 9.2 | 214.1 | 33 | 0.5 | 19016.6 | 32972.4 | 0.6 | 1.1 | 1.11 | 5.24 | 2.99 | 8.2
5 | 9 | 9.2 | 227.8 | 33 | 0.5 | 19016.6 | 32972.4 | 0.6 | 1.1 | 1.11 | 5.63 | 3.21 | 8.8
6 | 9 | 9.2 | 231.7 | 33 | 0.5 | 19016.6 | 32972.4 | 0.6 | 1.1 | 1.11 | 5.75 | 3.28 | 9
7 | 9 | 9.2 | 225.4 | 33 | 0.5 | 19016.6 | 32972.4 | 0.6 | 1.1 | 1.11 | 5.56 | 3.17 | 8.7
8 | 9 | 9.2 | 229.3 | 33 | 0.5 | 19016.6 | 32972.4 | 0.6 | 1.1 | 1.11 | 5.68 | 3.24 | 8.9
9 | 9 | 9.2 | 216.2 | 33 | 0.5 | 19016.6 | 32972.4 | 0.6 | 1.1 | 1.11 | 5.3 | 3.02 | 8.3
10 | 9 | 9.2 | 220.2 | 33 | 0.5 | 19016.6 | 32972.4 | 0.6 | 1.1 | 1.11 | 5.41 | 3.09 | 8.5
11 | 9 | 9.2 | 210.1 | 33 | 0.5 | 19016.6 | 32972.4 | 0.6 | 1.1 | 1.11 | 5.12 | 2.92 | 8
12 | 9 | 9.2 | 214 | 33 | 0.5 | 19016.6 | 32972.4 | 0.6 | 1.1 | 1.11 | 5.23 | 2.99 | 8.2
13 | 9 | 9.2 | 225.8 | 33 | 0.5 | 19016.6 | 32972.4 | 0.6 | 1.1 | 1.11 | 5.58 | 3.18 | 8.8
14 | 9 | 9.2 | 229.7 | 33 | 0.5 | 19016.6 | 32972.4 | 0.6 | 1.1 | 1.11 | 5.69 | 3.25 | 8.9
15 | 9 | 9.2 | 220 | 33 | 0.5 | 19016.6 | 32972.4 | 0.6 | 1.1 | 1.11 | 5.41 | 3.09 | 8.5
16 | 9 | 9.2 | 223.8 | 33 | 0.5 | 19016.6 | 32972.4 | 0.6 | 1.1 | 1.11 | 5.52 | 3.15 | 8.7
17 | 9 | 9.2 | 218.3 | 33 | 0.5 | 19016.6 | 32972.4 | 0.6 | 1.1 | 1.11 | 5.36 | 3.06 | 8.4
18 | 9 | 9.2 | 222.2 | 33 | 0.5 | 19016.6 | 32972.4 | 0.6 | 1.1 | 1.11 | 5.47 | 3.12 | 8.6
19 | 9 | 9.2 | 217.5 | 33 | 0.5 | 19016.6 | 32972.4 | 0.6 | 1.1 | 1.11 | 5.34 | 3.04 | 8.4
20 | 9 | 9.2 | 221.4 | 33 | 0.5 | 19016.6 | 32972.4 | 0.6 | 1.1 | 1.11 | 5.45 | 3.11 | 8.6
21 | 9 | 9.2 | 224.6 | 33 | 0.5 | 19016.6 | 32972.4 | 0.6 | 1.1 | 1.11 | 5.54 | 3.16 | 8.7
22 | 9 | 9.2 | 228.4 | 33 | 0.5 | 19016.6 | 32972.4 | 0.6 | 1.1 | 1.11 | 5.65 | 3.22 | 8.9
23 | 9 | 9.2 | 223.7 | 33 | 0.5 | 19016.6 | 32972.4 | 0.6 | 1.1 | 1.11 | 5.52 | 3.15 | 8.7
24 | 9 | 9.2 | 227.6 | 33 | 0.5 | 19016.6 | 32972.4 | 0.6 | 1.1 | 1.11 | 5.63 | 3.21 | 8.8
25 | 9 | 9.2 | 213.4 | 33 | 0.5 | 19016.6 | 32972.4 | 0.6 | 1.1 | 1.11 | 5.22 | 2.98 | 8.2
26 | 9 | 9.2 | 217.1 | 33 | 0.5 | 19016.6 | 32972.4 | 0.6 | 1.1 | 1.11 | 5.32 | 3.04 | 8.4
27 | 9 | 9.2 | 213.6 | 33 | 0.5 | 19016.6 | 32972.4 | 0.6 | 1.1 | 1.11 | 5.22 | 2.98 | 8.2
28 | 9 | 9.2 | 217.3 | 33 | 0.5 | 19016.6 | 32972.4 | 0.6 | 1.1 | 1.11 | 5.33 | 3.04 | 8.4
29 | 9 | 9.2 | 218.4 | 33 | 0.5 | 19016.6 | 32972.4 | 0.6 | 1.1 | 1.11 | 5.36 | 3.06 | 8.4
30 | 9 | 9.2 | 222.1 | 33 | 0.5 | 19016.6 | 32972.4 | 0.6 | 1.1 | 1.11 | 5.47 | 3.12 | 8.6
31 | 9 | 9.2 | 218.6 | 33 | 0.5 | 19016.6 | 32972.4 | 0.6 | 1.1 | 1.11 | 5.37 | 3.06 | 8.4
32 | 9 | 9.2 | 222.3 | 33 | 0.5 | 19016.6 | 32972.4 | 0.6 | 1.1 | 1.11 | 5.47 | 3.12 | 8.6
sfmax=9.0mm.
3) Ferraillage — Sections A-A / B-B (Fig 8.2.3.1)
Forces ELU par combinaison (→ Expert : M_Ed ; τu → cadres)
Comb. | N_Ed | M_Ed | q_max | q_A | q_B | V_AA | M_AA | τu_A | V_BB | M_BB | τu_B
ELU1(最大) | 17875.36 | 14896.33 | 3089.58 | 1986.15 | 1986.15 | 11201.02 | 27064.33 | 10091 | -4830.53 | -18542.57 | 4351.8
ELU1(最小) | 18979.67 | 7276.79 | 2647.87 | 2108.85 | 2108.85 | 10483.24 | 24496.9 | 9444.4 | -7506.49 | -28996.14 | 6762.6
ELU11(最大) | 18149.02 | 15609.8 | 3172.84 | 2016.56 | 2016.56 | 11456.77 | 27728.97 | 10321.4 | -4765.67 | -18925.01 | 4293.4
ELU11(最小) | 19253.32 | 7990.27 | 2731.13 | 2139.26 | 2139.26 | 10739 | 25161.54 | 9674.8 | -7441.63 | -29378.58 | 6704.2
ELU2(最大) | 17938.4 | 13122.45 | 2965.19 | 1993.16 | 1993.16 | 10936.91 | 26248.35 | 9853.1 | -5450.74 | -19681.98 | 4910.6
ELU2(最小) | 18914.91 | 9272.29 | 2788.49 | 2101.66 | 2101.66 | 10783.46 | 25421.82 | 9714.8 | -7007.91 | -26303.39 | 6313.4
ELU22(最大) | 18212.06 | 13835.92 | 3048.45 | 2023.56 | 2023.56 | 11192.65 | 26912.96 | 10083.5 | -5385.85 | -20064.35 | 4852.1
ELU22(最小) | 19188.57 | 9985.76 | 2871.75 | 2132.06 | 2132.06 | 11039.2 | 26086.42 | 9945.2 | -6943.01 | -26685.77 | 6255
ELU3(最大) | 18952.26 | 15097.09 | 3224.11 | 2105.81 | 2105.81 | 11772.94 | 28376.26 | 10606.3 | -5317.64 | -21507.02 | 4790.7
ELU3(最小) | 19207.86 | 7558.33 | 2694.08 | 2134.21 | 2134.21 | 10644.28 | 24894.4 | 9589.4 | -7555.27 | -29171.38 | 6806.5
ELU33(最大) | 19225.91 | 15810.56 | 3307.36 | 2136.21 | 2136.21 | 12028.66 | 29040.8 | 10836.6 | -5252.75 | -21889.39 | 4732.2
ELU33(最小) | 19481.52 | 8271.8 | 2777.34 | 2164.61 | 2164.61 | 10900.01 | 25559.01 | 9819.8 | -7490.37 | -29553.75 | 6748.1
ELU4(最大) | 19015.3 | 13323.2 | 3099.71 | 2112.81 | 2112.81 | 11508.8 | 27560.18 | 10368.3 | -5937.87 | -22646.39 | 5349.4
ELU4(最小) | 19143.1 | 9553.82 | 2834.7 | 2127.01 | 2127.01 | 10944.47 | 25819.29 | 9859.9 | -7056.66 | -26478.56 | 6357.3
ELU44(最大) | 19288.96 | 14036.68 | 3182.97 | 2143.22 | 2143.22 | 11764.55 | 28224.82 | 10598.7 | -5872.97 | -23028.8 | 5291
ELU44(最小) | 19416.76 | 10267.3 | 2917.96 | 2157.42 | 2157.42 | 11200.23 | 26483.93 | 10090.3 | -6991.79 | -26861 | 6298.9
ELU5(最大) | 18595.93 | 18832.25 | 3461.2 | 2066.21 | 2066.21 | 12217.3 | 29842.97 | 11006.6 | -4422.64 | -14370.17 | 3984.4
ELU5(最小) | 20807.57 | 3685.5 | 2584.95 | 2311.95 | 2311.95 | 10798.65 | 24757.65 | 9728.5 | -9311.06 | -28345.53 | 8388.3
ELU55(最大) | 18869.59 | 19545.73 | 3544.45 | 2096.62 | 2096.62 | 12473.03 | 30507.54 | 11237 | -4357.76 | -14752.61 | 3925.9
ELU55(最小) | 21081.22 | 4398.98 | 2668.21 | 2342.36 | 2342.36 | 11054.41 | 25422.29 | 9958.9 | -9246.18 | -28727.97 | 8329.9
ELU6(最大) | 18721.86 | 15255.79 | 3210.27 | 2080.21 | 2080.21 | 11684.2 | 28196.44 | 10526.3 | -5562.86 | -15732.13 | 5011.6
ELU6(最小) | 20677.23 | 7668.63 | 2865.52 | 2297.47 | 2297.47 | 11397.35 | 26602.63 | 10267.9 | -8434.75 | -23770.79 | 7598.9
ELU66(最大) | 18995.52 | 15969.27 | 3293.52 | 2110.61 | 2110.61 | 11939.92 | 28860.97 | 10756.7 | -5497.93 | -16114.47 | 4953.1
ELU66(最小) | 20950.88 | 8382.1 | 2948.77 | 2327.88 | 2327.88 | 11653.09 | 27267.2 | 10498.3 | -8369.88 | -24153.24 | 7540.4
ELU7(最大) | 20481.76 | 19086.21 | 3689.54 | 2275.75 | 2275.75 | 13202.53 | 32091.46 | 11894.2 | -5306.63 | -15544.43 | 4780.7
ELU7(最小) | 21035.79 | 3940.11 | 2629.17 | 2337.31 | 2337.31 | 10955.2 | 25141.72 | 9869.6 | -9371.22 | -28343.91 | 8442.5
ELU77(最大) | 20755.42 | 19799.68 | 3772.8 | 2306.16 | 2306.16 | 13458.28 | 32756.1 | 12124.6 | -5241.73 | -15926.83 | 4722.3
ELU77(最小) | 21309.45 | 4653.58 | 2712.43 | 2367.72 | 2367.72 | 11210.96 | 25806.36 | 10100 | -9306.34 | -28726.36 | 8384.1
ELU8(最大) | 20607.69 | 15509.75 | 3438.61 | 2289.74 | 2289.74 | 12669.41 | 30444.9 | 11413.9 | -6446.81 | -16906.3 | 5807.9
ELU8(最小) | 20905.45 | 7923.23 | 2909.73 | 2322.83 | 2322.83 | 11553.88 | 26986.64 | 10408.9 | -8494.91 | -23769.17 | 7653.1
ELU88(最大) | 20881.35 | 16223.22 | 3521.87 | 2320.15 | 2320.15 | 12925.17 | 31109.53 | 11644.3 | -6381.93 | -17288.74 | 5749.5
ELU88(最小) | 21179.11 | 8636.7 | 2992.99 | 2353.23 | 2353.23 | 11809.62 | 27651.24 | 10639.3 | -8430.01 | -24151.55 | 7594.6
ELUA1 | 12804.99 | 8003.61 | 2015.64 | 1422.78 | 1422.78 | 7517.07 | 17913.86 | 6772.1 | -3783.29 | -17332.72 | 3408.4
ELUA11 | 12957.02 | 8399.98 | 2061.89 | 1439.67 | 1439.67 | 7659.14 | 18283.05 | 6900.1 | -3747.22 | -17545.14 | 3375.9
ELUA2 | 12807.97 | 7954.35 | 2012.32 | 1423.11 | 1423.11 | 7510.34 | 17892.56 | 6766.1 | -3785.96 | -17394.41 | 3410.8
ELUA22 | 12960.01 | 8350.72 | 2058.57 | 1440 | 1440 | 7652.41 | 18261.75 | 6894.1 | -3749.89 | -17606.84 | 3378.3
Enveloppe Expert: M_AA=32756.1 kN·m/m, V_AA=13458.28 kN/m, M_BB=29553.75 kN·m/m, V_BB=9371.22 kN/m
Récapitulatif τu (enveloppe)
section | V_u max | M_Ed max | τu | τulim | τu<τulim | At/St req
A-A | 13458.28 | 32756.1 | 12124.6 | 1260 | NON OK | 3.2971
B-B | 9371.22 | 29553.75 | 8442.5 | 1260 | NON OK | 2.2156

## 墩柱2
9.1.6 Calcul de la fondation superficielle
1) Paramètres de calcul
Dimension de la fondation : H= 100.0 cm, B= 500.0 cm, L= 870.0 cm, De= 115.0 cm (Profondeur d'encastrement), Zw= 0.0 cm .
Paramètres géotechniques : q'0= 23.0 (auto γ×De) kPa, q'u = q0+ kp×ple*=23.0+1.03×1871.08= 1950.2kPa, φ = 25.0°, C' = 75.0 kPa, γ = 20.0 kN/m3.
iδβ (Fasc.62 Annexe F.1, mixed, cas1 δ=°) : ; iδβ=. Φ1_sand(d配筋)=1.0 (B/(2De)=2.174).
2) Vérification de l'assise
Vérification de la mobilisation du sol
ELU | N (kN) | ex (m) | ey (m) | q'ref1(kPa)= N/(B-2ex)/(L-2ey) | qmin (kPa) | qmax (kPa) | q'ref2(kPa)= (3qmax+qmin)/4 | q'ref (kPa) | γq | q'0 (kPa) | iδβ | qu (kPa) | q'ref<qu
Vérification au renversement
ELU | As | As/A×100% | ≥10%
ELS QP | σmin | σmin>0
ELS Rare | As | As/A×100% | ≥75%
Vérification au glissement
ELU | Hd (kN) | hp (m) | Kp | Fp (kN) | N*tan(φ)/1.2 +C'A'/1.5 | Hd_lim | Hd≤Hd_lim
Evaluation du tassement
ELS | B (m) | L (m) | q'ref （kPa） | q0' （kPa） | α | Ec (kPa) | Ed (kPa) | B0 (m) | λc | λd | Sc (mm) | Sd (mm) | Sf (mm)
sfmax=0.0mm.
3) Ferraillage — Sections A-A / B-B (Fig 8.2.3.1)
Forces ELU par combinaison (→ Expert : M_Ed ; τu → cadres)
Comb. | N_Ed | M_Ed | q_max | q_A | q_B | V_AA | M_AA | τu_A | V_BB | M_BB | τu_B
Récapitulatif τu (enveloppe)
section | V_u max | M_Ed max | τu | τulim | τu<τulim | At/St req

## 墩柱3
9.1.6 Calcul de la fondation superficielle
1) Paramètres de calcul
Dimension de la fondation : H= 100.0 cm, B= 500.0 cm, L= 870.0 cm, De= 166.0 cm (Profondeur d'encastrement), Zw= 0.0 cm .
Paramètres géotechniques : q'0= 33.2 (auto γ×De) kPa, q'u = q0+ kp×ple*=33.2+1.03×2163.16= 2261.3kPa, φ = 25.0°, C' = 75.0 kPa, γ = 20.0 kN/m3.
iδβ (Fasc.62 Annexe F.1, mixed, cas1 δ=°) : ; iδβ=. Φ1_sand(d配筋)=1.0 (B/(2De)=1.506).
2) Vérification de l'assise
Vérification de la mobilisation du sol
ELU | N (kN) | ex (m) | ey (m) | q'ref1(kPa)= N/(B-2ex)/(L-2ey) | qmin (kPa) | qmax (kPa) | q'ref2(kPa)= (3qmax+qmin)/4 | q'ref (kPa) | γq | q'0 (kPa) | iδβ | qu (kPa) | q'ref<qu
Vérification au renversement
ELU | As | As/A×100% | ≥10%
ELS QP | σmin | σmin>0
ELS Rare | As | As/A×100% | ≥75%
Vérification au glissement
ELU | Hd (kN) | hp (m) | Kp | Fp (kN) | N*tan(φ)/1.2 +C'A'/1.5 | Hd_lim | Hd≤Hd_lim
Evaluation du tassement
ELS | B (m) | L (m) | q'ref （kPa） | q0' （kPa） | α | Ec (kPa) | Ed (kPa) | B0 (m) | λc | λd | Sc (mm) | Sd (mm) | Sf (mm)
sfmax=0.0mm.
3) Ferraillage — Sections A-A / B-B (Fig 8.2.3.1)
Forces ELU par combinaison (→ Expert : M_Ed ; τu → cadres)
Comb. | N_Ed | M_Ed | q_max | q_A | q_B | V_AA | M_AA | τu_A | V_BB | M_BB | τu_B
Récapitulatif τu (enveloppe)
section | V_u max | M_Ed max | τu | τulim | τu<τulim | At/St req

## 墩柱4
9.1.6 Calcul de la fondation superficielle
1) Paramètres de calcul
Dimension de la fondation : H= 130.0 cm, B= 900.0 cm, L= 920.0 cm, De= 165.0 cm (Profondeur d'encastrement), Zw= 0.0 cm .
Paramètres géotechniques : q'0= 33.0 (auto γ×De) kPa, q'u= 33.0 kPa, φ = 25.0°, C' = 75.0 kPa, γ = 20.0 kN/m3.
iδβ (Fasc.62 Annexe F.1, mixed, cas1 δ=°) : ; iδβ=. Φ1_sand(d配筋)=5.3 (B/(2De)=2.727).
2) Vérification de l'assise
Vérification de la mobilisation du sol
ELU | N (kN) | ex (m) | ey (m) | q'ref1(kPa)= N/(B-2ex)/(L-2ey) | qmin (kPa) | qmax (kPa) | q'ref2(kPa)= (3qmax+qmin)/4 | q'ref (kPa) | γq | q'0 (kPa) | iδβ | qu (kPa) | q'ref<qu
Vérification au renversement
ELU | As | As/A×100% | ≥10%
ELS QP | σmin | σmin>0
ELS Rare | As | As/A×100% | ≥75%
Vérification au glissement
ELU | Hd (kN) | hp (m) | Kp | Fp (kN) | N*tan(φ)/1.2 +C'A'/1.5 | Hd_lim | Hd≤Hd_lim
Evaluation du tassement
ELS | B (m) | L (m) | q'ref （kPa） | q0' （kPa） | α | Ec (kPa) | Ed (kPa) | B0 (m) | λc | λd | Sc (mm) | Sd (mm) | Sf (mm)
sfmax=0.0mm.
3) Ferraillage — Sections A-A / B-B (Fig 8.2.3.1)
Forces ELU par combinaison (→ Expert : M_Ed ; τu → cadres)
Comb. | N_Ed | M_Ed | q_max | q_A | q_B | V_AA | M_AA | τu_A | V_BB | M_BB | τu_B
Récapitulatif τu (enveloppe)
section | V_u max | M_Ed max | τu | τulim | τu<τulim | At/St req

## 墩柱5
9.1.6 Calcul de la fondation superficielle
1) Paramètres de calcul
Dimension de la fondation : H= 130.0 cm, B= 900.0 cm, L= 920.0 cm, De= 165.0 cm (Profondeur d'encastrement), Zw= 0.0 cm .
Paramètres géotechniques : q'0= 33.0 (auto γ×De) kPa, q'u= 33.0 kPa, φ = 25.0°, C' = 75.0 kPa, γ = 20.0 kN/m3.
iδβ (Fasc.62 Annexe F.1, mixed, cas1 δ=°) : ; iδβ=. Φ1_sand(d配筋)=5.3 (B/(2De)=2.727).
2) Vérification de l'assise
Vérification de la mobilisation du sol
ELU | N (kN) | ex (m) | ey (m) | q'ref1(kPa)= N/(B-2ex)/(L-2ey) | qmin (kPa) | qmax (kPa) | q'ref2(kPa)= (3qmax+qmin)/4 | q'ref (kPa) | γq | q'0 (kPa) | iδβ | qu (kPa) | q'ref<qu
Vérification au renversement
ELU | As | As/A×100% | ≥10%
ELS QP | σmin | σmin>0
ELS Rare | As | As/A×100% | ≥75%
Vérification au glissement
ELU | Hd (kN) | hp (m) | Kp | Fp (kN) | N*tan(φ)/1.2 +C'A'/1.5 | Hd_lim | Hd≤Hd_lim
Evaluation du tassement
ELS | B (m) | L (m) | q'ref （kPa） | q0' （kPa） | α | Ec (kPa) | Ed (kPa) | B0 (m) | λc | λd | Sc (mm) | Sd (mm) | Sf (mm)
sfmax=0.0mm.
3) Ferraillage — Sections A-A / B-B (Fig 8.2.3.1)
Forces ELU par combinaison (→ Expert : M_Ed ; τu → cadres)
Comb. | N_Ed | M_Ed | q_max | q_A | q_B | V_AA | M_AA | τu_A | V_BB | M_BB | τu_B
Récapitulatif τu (enveloppe)
section | V_u max | M_Ed max | τu | τulim | τu<τulim | At/St req