## 计算说明
计算说明 — 参数取值表与取值依据
一、程序内置系数（各墩相同）
名称 | 取值 | 用途 | 规范依据 | 备注
γq (ELU) | 2.0 | 承载力分项 | Fascicule 62 B.2.2.3 | 程序内置，不可改
γq (ELS) | 3.0 | 承载力分项 | Fascicule 62 B.2.2.3 | 程序内置
γg1 | 1.2 | 滑动摩擦分项 | Fascicule 62 B.3.4 | N·tanφ 除以 γg1
γg2 | 1.5 | 滑动粘聚力分项 | Fascicule 62 B.3.4 | C′·A′ 除以 γg2
Φ1 (iδβ) | 5.3 或 1.0 | 偏心折减 | Annexe F.1 | B/(2De)>2.5 →5.3，否则→1.0
倾覆 ELU | As/A≥10% | 倾覆限值 | Fascicule 62 B.3.2 | 程序内置
倾覆 ELS rare | As/A≥75% | 倾覆限值 | Fascicule 62 B.3.3 | 程序内置
ELS QP | σmin>0 | 全截面受压 | Fascicule 62 B.3.3 | qmin>0
B0 沉降 | 0.6 m | 参考宽度 | Annexe F.2 | 除非输入覆盖
二、各墩输入参数实际取值
参数名 | 中文名 | 单位 | 取值来源 | 墩柱1 | 墩柱2 | 墩柱3 | 墩柱4 | 墩柱5
H_cm | 基础厚度 H | cm | 结构总体设计 / 基础施工图 | 130 | 100 | 100 | 130 | 130
B_cm | 基础宽度 B | cm | 结构总体设计 / 基础施工图 | 900 | 500 | 500 | 900 | 900
L_cm | 基础长度 L | cm | 结构总体设计 / 基础施工图 | 920 | 870 | 870 | 920 | 920
De_cm | 基础埋深 De | cm | 地面至基底竖向深度 | 165 | 115 | 166 | 165 | 165
Zw_cm | 地下水位埋深 | cm | 水文地质 / 勘察报告 | 0 | 0 | 0 | 0 | 0
gamma_kN_m3 | 天然重度 γ | kN/m³ | 地勘报告 | 20 | 20 | 20 | 20 | 20
gamma_buoy_kN_m3 | 浮重度 γ′ | kN/m³ | 地勘报告 | 10 | 10 | 10 | 10 | 10
q0_kPa | 有效覆土压力 q′₀ | kPa | 自动：γ×De 或手动 | 33 | 23 | 33.2 | 33 | 33
kp | 承载力系数 kp | — | EC7/Fasc.62 特征值表 | 1.02 | 1.03 | 1.03 | 1.02 | 1.02
ple_star_kPa | 极限压力 ple* | kPa | 旁压试验区平均或手动 | 3144 | 1871.08 | 2163.16 | 0 | 0
q_u_kPa | 极限承载力 q′u（可选） | kPa | 直接给定则覆盖上式 | 3239.9 | 1950.2 | 2261.3 | 33 | 33
phi_deg | 内摩擦角 φ | ° | 地勘报告 / 三轴或直剪 | 25 | 25 | 25 | 25 | 25
C_kPa | 有效粘聚力 C′ | kPa | 地勘报告 | 75 | 75 | 75 | 75 | 75
gamma_kN_m3 | 土体重度 γ | kN/m³ | 地勘报告 | 20 | 20 | 20 | 20 | 20
hp_m | 被动区高度 hp | m | 基础埋深 / 计算书 | 1.3 | 1 | 1 | 1.3 | 1.3
Kp | 被动土压力系数 Kp | — | 计算：tan²(45°+φ/2) | 2.464 | 2.464 | 2.464 | 2.4639 | 2.4639
Fp_kN | 被动土压力 Fp | kN | 计算书给定或 ½γhp²KpL | 383.1 | 214.4 | 214.4 | 383.1 | 383.1
glissement_include_C | 滑动是否计 C′项 | 0/1 | 项目约定 / Fascicule 62 | 0 | 0 | 0 | 0 | 0
Ec_kPa | Ménard 模量 Ec | kPa | 旁压 EM 或手动 | 19016.6 | 25000 | 23567 | 0 | 0
Ed_kPa | Ménard 模量 Ed | kPa | 旁压 EM 五层调和平均 | 32972.4 | 42290 | 43023 | 0 | 0
alpha_settlement | 流变系数 α | — | 地勘报告 / Fascicule 62 土质表 | 0.5 | 0.5 | 0.5 | 0.5 | 0.5
B0 | 参考宽度 B₀ | m | 规范固定值 | 0.6 | 0.6 | 0.6 | 0.6 | 0.6
lambda_c | 形状系数 λc | — | 地勘报告 / 基础 L/B | 1.1 | 1.2 | 1.2 | 1.1 | 1.1
lambda_d | 形状系数 λd | — | 地勘报告 / 基础 L/B | 1.11 | 1.4 | 1.4 | 1.11 | 1.11
tau_ulim_kPa | 抗剪极限 τulim | kPa | 混凝土强度等级 / BAEL | 1260 | 1260 | 1260 | 1260 | 1260
rho_min_pct | 最小配筋率 | % | 规范 / 抗震构造 | 0.28 | 0.28 | 0.28 | 0.28 | 0.28
bar_e_cm | 配筋有效高度 e | cm | 配筋构造 HA 间距 | 20 | 15 | 15 | 20 | 20
cover_top_cm | 上缘保护层 | cm | 配筋构造 | 9 | 9 | 9 | 9 | 9
fe_MPa | 钢筋强度 fe | MPa | 材料表 B500B 等 | 435 | 435 | 435 | 435 | 435
As_adopted_cm2_m | 采用配筋面积 | cm²/m | 配筋设计 / 构造 | 40.2 | 32.7 | 32.7 | 40.2 | 40.2
三、程序自动计算 / 派生参数
参数名 | 中文名 | 单位 | 说明 | 墩柱1 | 墩柱2 | 墩柱3 | 墩柱4 | 墩柱5
q_u_kPa | 极限承载力 q′u | kPa | q₀+kp×ple* 或输入覆盖 | 3239.9 | 1950.2 | 2261.3 | 33 | 33
phi1_sand | iδβ 系数 Φ1 | — | B/(2De)>2.5→5.3，否则→1.0 | 5.3 | 1 | 1 | 5.3 | 5.3
B_over_2De | B/(2De) | — | 判定 Φ1 用 | 2.727 | 2.174 | 1.506 | 2.727 | 2.727
Kp_used | 采用 Kp | — | 输入或 tan²(45°+φ/2) | 2.464 | 2.464 | 2.464 | 2.4639 | 2.4639
hp_used_m | 采用 hp | m | 输入或 H | 1.3 | 1 | 1 | 1.3 | 1.3
q0_calc_kPa | 自动 q′₀=γ×De | kPa | γ×De（分 γ/γ′） | 33 | 23 | 33.2 | 33 | 33
ple_source | ple* 来源 | — | menard / manual | menard | manual | manual | missing | missing
Ec_source | Ec 来源 | — | menard E1 层 | menard | manual | manual | missing | missing
Ed_source | Ed 来源 | — | menard 五层调和平均 | menard | manual | manual | missing | missing
四、荷载数据说明
荷载表（N, ex, ey, Hd, Mmax, Vd）来自 MIDAS 各工况组合，详见 input.xlsx 各墩柱 sheet。 本 output 各墩 sheet 中表格为程序按 Fascicule 62 公式计算结果。
五、完整参数取值依据（参考）
参数名 | 中文名 | 单位 | 分类 | 取值来源 | 规范/公式依据 | 备注
H_cm | 基础厚度 H | cm | 几何 | 结构总体设计 / 基础施工图 | Fascicule 62 基础几何 | 各墩独立填写
B_cm | 基础宽度 B | cm | 几何 | 结构总体设计 / 基础施工图 | Fascicule 62；影响 iδβ 中 B/(2De) | 桥台一般大于桥墩
L_cm | 基础长度 L | cm | 几何 | 结构总体设计 / 基础施工图 | Fascicule 62 Meyerhof L′=L−2ey | —
De_cm | 基础埋深 De | cm | 几何 | 地面至基底竖向深度 | Fascicule 62 Profondeur d'encastrement；iδβ 用 B/(2De) | 扩大基础，非墩柱直径
Zw_cm | 地下水位埋深 | cm | 几何 | 水文地质 / 勘察报告 | 自地面起算；q₀ 分 γ/γ′ | 无地下水填 0
gamma_kN_m3 | 天然重度 γ | kN/m³ | 土工 | 地勘报告 | q₀=γ×D（水位以上） | —
gamma_buoy_kN_m3 | 浮重度 γ′ | kN/m³ | 土工 | 地勘报告 | q₀ 水位以下段 | 留空=γ−10
q0_kPa | 有效覆土压力 q′₀ | kPa | 土工 | 自动：γ×De 或手动 | Fascicule 62 B.3.1.1 | 留空自动计算
kp | 承载力系数 kp | — | 土工 | EC7/Fasc.62 特征值表 | q′u=q₀+kp×ple* | 与 B/L、土质有关
ple_star_kPa | 极限压力 ple* | kPa | 土工 | 旁压试验区平均或手动 | Annexe E：基底下 0～1.5B 内 pl* 平均 | pl*=plm−σ′v0
q_u_kPa | 极限承载力 q′u（可选） | kPa | 土工 | 直接给定则覆盖上式 | q′u=q₀+kp×ple* | 留空则程序自动计算
phi_deg | 内摩擦角 φ | ° | 土工 | 地勘报告 / 三轴或直剪 | 滑动、Kp、被动土压力 | —
C_kPa | 有效粘聚力 C′ | kPa | 土工 | 地勘报告 | 滑动验算限 ≤75 kPa | 默认是否计入见 glissement_include_C
gamma_kN_m3 | 土体重度 γ | kN/m³ | 土工 | 地勘报告 | Fp=½γhp²KpL | —
hp_m | 被动区高度 hp | m | 滑动 | 基础埋深 / 计算书 | Rankine 被动土压力 | 留空取 H/100
Kp | 被动土压力系数 Kp | — | 滑动 | 计算：tan²(45°+φ/2) | Fascicule 62 B.3.4 / Word 8.2.2.4 | 留空则按 φ 自动算
Fp_kN | 被动土压力 Fp | kN | 滑动 | 计算书给定或 ½γhp²KpL | Word 8.2.2.4 | 留空则自动计算
glissement_include_C | 滑动是否计 C′项 | 0/1 | 滑动 | 项目约定 / Fascicule 62 | Hd≤Fp+Ntanφ/1.2+C′A′/1.5 | 样例计算书多为 0
Ec_kPa | Ménard 模量 Ec | kPa | 沉降 | 旁压 EM 或手动 | Annexe F.2：基底下 0～B/2 层 EM | Ec=E1
Ed_kPa | Ménard 模量 Ed | kPa | 沉降 | 旁压 EM 五层调和平均 | DTU/Fasc.62 式 2.44 | —
alpha_settlement | 流变系数 α | — | 沉降 | 地勘报告 / Fascicule 62 土质表 | Annexe F.2 | 砂土常见 0.5
B0 | 参考宽度 B₀ | m | 沉降 | 规范固定值 | Fascicule 62 Annexe F.2 | 一般 0.60 m
lambda_c | 形状系数 λc | — | 沉降 | 地勘报告 / 基础 L/B | Annexe F.2，与 L/B 有关 | —
lambda_d | 形状系数 λd | — | 沉降 | 地勘报告 / 基础 L/B | Annexe F.2，与 L/B 有关 | —
tau_ulim_kPa | 抗剪极限 τulim | kPa | 配筋 | 混凝土强度等级 / BAEL | Word 8.2.3 抗剪 | C30/37 等对应限值
rho_min_pct | 最小配筋率 | % | 配筋 | 规范 / 抗震构造 | Word 8.2.3.1 | 样例 0.28%
bar_e_cm | 配筋有效高度 e | cm | 配筋 | 配筋构造 HA 间距 | d=H−e（A-A）；计算书 e=15 或 20 | HA25(e=15cm) 等
cover_top_cm | 上缘保护层 | cm | 配筋 | 配筋构造 | τu=Vd/d，d=(H−保护层)/100 | 样例约 9 cm
fe_MPa | 钢筋强度 fe | MPa | 配筋 | 材料表 B500B 等 | As=Mu/(0.9·d·fe) | 常用 435 或 500
As_adopted_cm2_m | 采用配筋面积 | cm²/m | 配筋 | 配筋设计 / 构造 | 输出说明用 | HA25@15 等换算
depth_m | 旁压试验深度 | m | 旁压 | 勘察报告 | 自地面起算 | —
plm_MPa | 极限压力 plm | MPa | 旁压 | Ménard 试验 | 计算 pl*=plm−σ′v0 | —
EM_MPa | 旁压模量 EM | MPa | 旁压 | Ménard 试验 | 计算 Ec/Ed | —
N_kN | 竖向力 N | kN | 荷载-承载力 | MIDAS Civil 荷载组合提取 | ELU/ELS 各工况 | 与 ex、ey 同组合
ex_m | 偏心 ex | m | 荷载-承载力 | MIDAS：M/N 或软件输出 | 沿 B 方向；q′ref、iδβ | —
ey_m | 偏心 ey | m | 荷载-承载力 | MIDAS：M/N 或软件输出 | 沿 L 方向；Meyerhof L′ | —
Hd_kN | 水平力 Hd | kN | 荷载-滑动 | MIDAS ELU 组合 | Fascicule 62 B.3.4 滑动 | 与 ELU 竖向工况一一对应
Mmax_ELU_kNm_m | 弯矩 Mmax ELU | kN·m/m | 荷载-配筋 | MIDAS 或基础局部计算 | Word 8.2.3 配筋 | 截面 A-A / B-B
Mmax_ELS_kNm_m | 弯矩 Mmax ELS | kN·m/m | 荷载-配筋 | MIDAS 或基础局部计算 | 准永久 / 稀有 | —
Vd_ELU_kN | 剪力 Vd ELU | kN | 荷载-配筋 | MIDAS 或基础局部计算 | τu=Vd/d | B-B 可为负值

## 墩柱1
9.1.6 Calcul de la fondation superficielle
1) Paramètres de calcul
Dimension de la fondation : H= 130.0 cm, B= 900.0 cm, L= 920.0 cm, De= 165.0 cm (Profondeur d'encastrement), Zw= 0.0 cm .
Paramètres géotechniques : q'0= 33.0 (auto γ×De) kPa, q'u = q0+ kp×ple*=33.0+1.02×3144.0= 3239.9kPa, φ = 25.0°, C' = 75.0 kPa, γ = 20.0 kN/m3.
iδβ (Fasc.62 Annexe F.1, frictional, cas1 δ=59.892°) : sable/frottant: iδβ=Φ2(δ,De,B); iδβ=0.0187. Φ1_sand(d配筋)=5.3 (B/(2De)=2.727).
荷载 Midas：ELU 3 组; ELS fréquent(沉降) 0; ELS QP 0; ELS Rare(倾覆) 1 (load_mapping.txt)
Géotech auto : ple* Ménard + D2/D3 repl (replacement); Ec/Ed from Ménard EM layers.
2) Vérification de l'assise
Vérification de la mobilisation du sol
ELU | N (kN) | ex (m) | ey (m) | q'ref1(kPa)= N/(B-2ex)/(L-2ey) | qmin (kPa) | qmax (kPa) | q'ref2(kPa)= (3qmax+qmin)/4 | q'ref (kPa) | γq | q'0 (kPa) | iδβ | qu (kPa) | q'ref<qu
1 | 109.01 | 7.76 | 0.832 | 1446.48 | -5.5 | 8.1 | 4.7 | 1446.5 | 2 | 33 | 0.0187 | 63 | NON OK
2 | 85.2 | 4.695 | 0.469 | 1031.35 | -2.2 | 4.2 | 2.6 | 1031.4 | 2 | 33 | 0.0396 | 96.5 | NON OK
3 | 95 | 7.368 | 0.737 | 1229.55 | -4.5 | 6.8 | 4 | 1229.6 | 2 | 33 | 0.0204 | 65.7 | NON OK
Vérification au renversement
ELU | As | As/A×100% | ≥10%
1 | 0.08 | 0.09 | NON OK
2 | 0.08 | 0.1 | NON OK
3 | 0.08 | 0.09 | NON OK
ELS QP | σmin | σmin>0
ELS Rare | As | As/A×100% | ≥75%
1 | 0.08 | 0.1 | NON OK
Vérification au glissement
ELU | Hd (kN) | hp (m) | Kp | Fp (kN) | N*tan(φ)/1.2 +C'A'/1.5 | Hd_lim | Hd≤Hd_lim
1 | 425.1 | 1.3 | 2.464 | 383.1 | 42.36 | 425.5 | OK
2 | 206.2 | 1.3 | 2.464 | 383.1 | 33.11 | 416.2 | OK
3 | 359 | 1.3 | 2.464 | 383.1 | 36.92 | 420 | OK
Evaluation du tassement
ELS | B (m) | L (m) | q'ref （kPa） | q0' （kPa） | α | Ec (kPa) | Ed (kPa) | B0 (m) | λc | λd | Sc (mm) | Sd (mm) | Sf (mm)
sfmax=0.0mm.
3) Ferraillage de la foundation
section | Mmax(kNm/m) |  | As (cm2/m)
| ELU | ELS
A-A | -233.3 |  | 需 Expert 计算
B-B | 892.7 |  | 需 Expert 计算
section | A-A | B-B
Vd,max(kN) | ELU | ELU
| 147.36 | 167.38
τu(kPa) | 132.8 | 150.8
τulim(kPa) | 1260 | 1260
τu<τulim | OK | OK
La section A-A maximale d'armature est de A = 需 Expert 计算, le taux minimal de ferraillage exigée > 0.28% = 36.4 cm2/m, la section d'armatures adoptée est de A = HA20(e=20cm) = 40.2 cm2/m.
La section B-B maximale d'armature est de A = 需 Expert 计算, le taux minimal de ferraillage exigée > 0.28% = 36.4 cm2/m, la section d'armatures adoptée est de A = HA20(e=20cm) = 40.2 cm2/m.

## 墩柱2
9.1.6 Calcul de la fondation superficielle
1) Paramètres de calcul
Dimension de la fondation : H= 100.0 cm, B= 500.0 cm, L= 870.0 cm, De= 115.0 cm (Profondeur d'encastrement), Zw= 0.0 cm .
Paramètres géotechniques : q'0= 23.0 (auto γ×De) kPa, q'u = q0+ kp×ple*=23.0+1.03×1871.08= 1950.2kPa, φ = 25.0°, C' = 75.0 kPa, γ = 20.0 kN/m3.
iδβ (Fasc.62 Annexe F.1, mixed, cas1 δ=°) : ; iδβ=. Φ1_sand(d配筋)=1.0 (B/(2De)=2.174).
2) Vérification de l'assise
Vérification de la mobilisation du sol
ELU | N (kN) | ex (m) | ey (m) | q'ref1(kPa)= N/(B-2ex)/(L-2ey) | qmin (kPa) | qmax (kPa) | q'ref2(kPa)= (3qmax+qmin)/4 | q'ref (kPa) | γq | q'0 (kPa) | iδβ | qu (kPa) | q'ref<qu
Vérification au renversement
ELU | As | As/A×100% | ≥10%
ELS QP | σmin | σmin>0
ELS Rare | As | As/A×100% | ≥75%
Vérification au glissement
ELU | Hd (kN) | hp (m) | Kp | Fp (kN) | N*tan(φ)/1.2 +C'A'/1.5 | Hd_lim | Hd≤Hd_lim
Evaluation du tassement
ELS | B (m) | L (m) | q'ref （kPa） | q0' （kPa） | α | Ec (kPa) | Ed (kPa) | B0 (m) | λc | λd | Sc (mm) | Sd (mm) | Sf (mm)
sfmax=0.0mm.
3) Ferraillage de la foundation
未填写 pier_a_cm 或 B_1_cm/B_2_cm，跳过 A-A/B-B 截面力计算

## 墩柱3
9.1.6 Calcul de la fondation superficielle
1) Paramètres de calcul
Dimension de la fondation : H= 100.0 cm, B= 500.0 cm, L= 870.0 cm, De= 166.0 cm (Profondeur d'encastrement), Zw= 0.0 cm .
Paramètres géotechniques : q'0= 33.2 (auto γ×De) kPa, q'u = q0+ kp×ple*=33.2+1.03×2163.16= 2261.3kPa, φ = 25.0°, C' = 75.0 kPa, γ = 20.0 kN/m3.
iδβ (Fasc.62 Annexe F.1, mixed, cas1 δ=°) : ; iδβ=. Φ1_sand(d配筋)=1.0 (B/(2De)=1.506).
2) Vérification de l'assise
Vérification de la mobilisation du sol
ELU | N (kN) | ex (m) | ey (m) | q'ref1(kPa)= N/(B-2ex)/(L-2ey) | qmin (kPa) | qmax (kPa) | q'ref2(kPa)= (3qmax+qmin)/4 | q'ref (kPa) | γq | q'0 (kPa) | iδβ | qu (kPa) | q'ref<qu
Vérification au renversement
ELU | As | As/A×100% | ≥10%
ELS QP | σmin | σmin>0
ELS Rare | As | As/A×100% | ≥75%
Vérification au glissement
ELU | Hd (kN) | hp (m) | Kp | Fp (kN) | N*tan(φ)/1.2 +C'A'/1.5 | Hd_lim | Hd≤Hd_lim
Evaluation du tassement
ELS | B (m) | L (m) | q'ref （kPa） | q0' （kPa） | α | Ec (kPa) | Ed (kPa) | B0 (m) | λc | λd | Sc (mm) | Sd (mm) | Sf (mm)
sfmax=0.0mm.
3) Ferraillage de la foundation
未填写 pier_a_cm 或 B_1_cm/B_2_cm，跳过 A-A/B-B 截面力计算

## 墩柱4
9.1.6 Calcul de la fondation superficielle
1) Paramètres de calcul
Dimension de la fondation : H= 130.0 cm, B= 900.0 cm, L= 920.0 cm, De= 165.0 cm (Profondeur d'encastrement), Zw= 0.0 cm .
Paramètres géotechniques : q'0= 33.0 (auto γ×De) kPa, q'u= 33.0 kPa, φ = 25.0°, C' = 75.0 kPa, γ = 20.0 kN/m3.
iδβ (Fasc.62 Annexe F.1, mixed, cas1 δ=°) : ; iδβ=. Φ1_sand(d配筋)=5.3 (B/(2De)=2.727).
2) Vérification de l'assise
Vérification de la mobilisation du sol
ELU | N (kN) | ex (m) | ey (m) | q'ref1(kPa)= N/(B-2ex)/(L-2ey) | qmin (kPa) | qmax (kPa) | q'ref2(kPa)= (3qmax+qmin)/4 | q'ref (kPa) | γq | q'0 (kPa) | iδβ | qu (kPa) | q'ref<qu
Vérification au renversement
ELU | As | As/A×100% | ≥10%
ELS QP | σmin | σmin>0
ELS Rare | As | As/A×100% | ≥75%
Vérification au glissement
ELU | Hd (kN) | hp (m) | Kp | Fp (kN) | N*tan(φ)/1.2 +C'A'/1.5 | Hd_lim | Hd≤Hd_lim
Evaluation du tassement
ELS | B (m) | L (m) | q'ref （kPa） | q0' （kPa） | α | Ec (kPa) | Ed (kPa) | B0 (m) | λc | λd | Sc (mm) | Sd (mm) | Sf (mm)
sfmax=0.0mm.
3) Ferraillage de la foundation
未填写 pier_a_cm 或 B_1_cm/B_2_cm，跳过 A-A/B-B 截面力计算

## 墩柱5
9.1.6 Calcul de la fondation superficielle
1) Paramètres de calcul
Dimension de la fondation : H= 130.0 cm, B= 900.0 cm, L= 920.0 cm, De= 165.0 cm (Profondeur d'encastrement), Zw= 0.0 cm .
Paramètres géotechniques : q'0= 33.0 (auto γ×De) kPa, q'u= 33.0 kPa, φ = 25.0°, C' = 75.0 kPa, γ = 20.0 kN/m3.
iδβ (Fasc.62 Annexe F.1, mixed, cas1 δ=°) : ; iδβ=. Φ1_sand(d配筋)=5.3 (B/(2De)=2.727).
2) Vérification de l'assise
Vérification de la mobilisation du sol
ELU | N (kN) | ex (m) | ey (m) | q'ref1(kPa)= N/(B-2ex)/(L-2ey) | qmin (kPa) | qmax (kPa) | q'ref2(kPa)= (3qmax+qmin)/4 | q'ref (kPa) | γq | q'0 (kPa) | iδβ | qu (kPa) | q'ref<qu
Vérification au renversement
ELU | As | As/A×100% | ≥10%
ELS QP | σmin | σmin>0
ELS Rare | As | As/A×100% | ≥75%
Vérification au glissement
ELU | Hd (kN) | hp (m) | Kp | Fp (kN) | N*tan(φ)/1.2 +C'A'/1.5 | Hd_lim | Hd≤Hd_lim
Evaluation du tassement
ELS | B (m) | L (m) | q'ref （kPa） | q0' （kPa） | α | Ec (kPa) | Ed (kPa) | B0 (m) | λc | λd | Sc (mm) | Sd (mm) | Sf (mm)
sfmax=0.0mm.
3) Ferraillage de la foundation
未填写 pier_a_cm 或 B_1_cm/B_2_cm，跳过 A-A/B-B 截面力计算